## 单选题
2022年海沧区“质量月”活动--施工质量知识竞赛题库（单选题）
序号 | 题目 | 选项A | 选项B | 选项C | 选项D | 答案
1 | 根据《住宅装饰装修工程施工规范》（GB50327-2001）3．2材料、设备基本要求，( )应对进场主要材料的品种、规格、性能进行验收。主要材料应有产品合格证书，有特殊要求的应有相应的性能检测报告和中文说明书。 | 监理单位 | 施工单位 | 建设单位 | 检测单位 | B
2 | 根据《住宅装饰装修工程施工规范》（GB50327-2001）3.3成品保护，材料表面保护膜应在工程( )撤除。 | 施工前 | 施工过程中 | 竣工时 | 施工完 | C
3 | 根据《住宅装饰装修工程施工规范》（GB50327-2001）4．2材料的防火处理，对木质装饰装修材料进行防火涂料涂布前应对其表面进行清洁。涂布至少分两次进行，且第二次涂布应在第一次涂布的涂层表干后进行，涂布量应不小于( )g/m2。 | 300 | 400 | 500 | 600 | C
4 | 根据《住宅装饰装修工程施工规范》（GB50327-2001）10.3门窗工程施工要点，木门窗五金配件的安装不符合规定：( ) | 合页距门窗扇上下端宜取立梃高度的1/10，并应避开上、下冒头。 | 五金配件安装应用木螺钉固定。硬木应钻2/3深度的孔，孔径应略小于木螺钉直径。 | 门锁不宜安装在冒头与立梃的结合处。 | 窗拉手距地面宜为1．5～1．6m，门拉手距地面宜为0．9～1．10m。 | D
5 | 根据《住宅装饰装修工程施工规范》（GB50327-2001）10．3．门窗工程施工要点，塑料门窗的安装不符合规定：( ) | 门窗安装五金配件时，应钻孔后用自攻螺钉拧入，不得直接锤击钉入。 | 门窗框、副框和扇的安装必须牢固。固定片或膨胀螺栓的数量与位置应正确，连接方式应符合设计要求，固定点应距窗角、中横框、中竖框150～100mm，固定点间距应小于或等于500mm。 | 安装组合窗时应将两窗框与拼樘料卡接，卡接后应用紧固件双向拧紧，其间距应小于或等于600mm，紧固件端头及拼樘料与窗框间的缝隙应用嵌缝膏进行密封处理。拼樘料型钢两端必须与洞口固定牢固。 | 门窗框与墙体间缝隙不得用水泥砂浆填塞，应采用弹性材料填嵌饱满，表面应用密封胶密封。 | B
6 | 根据《住宅装饰装修工程施工规范》（GB50327-2001）10．3．门窗工程施工要点，木门窗玻璃的安装不符合规定：( ) | 玻璃安装前应检查框内尺寸、将裁口内的污垢清除干净。 | 安装长边大于1．5m或短边大于1m的玻璃，应用橡胶垫并用压条和螺钉固定。 | 安装木框、扇玻璃，可用钉子固定，钉距不得大于200mm，且每边不少于两个；用木压条固定时，应先刷底油后安装，并不得将玻璃压得过紧。 | 安装玻璃隔墙时，玻璃在上框面应留有适量缝隙，防止木框变形，损坏玻璃。 | C
7 | 根据《住宅装饰装修工程施工规范》（GB50327-2001）10．3门窗工程施工要点，铝合金、塑料门窗玻璃的安装不符合规定：( ) | 安装玻璃前，应清出槽口内的杂物。 | 使用密封膏前，接缝处的表面应清洁、干燥。 | 玻璃不得与玻璃槽直接接触，并应在玻璃四边垫上相同厚度的垫块，边框上的垫块应用胶粘剂固定。 | 镀膜玻璃应安装在玻璃的最外层，单面镀膜玻璃应朝向室内。 | C
8 | 根据《住宅装饰装修工程施工规范》（GB50327-2001）11．3细部工程施工要点，木窗帘盒的制作安装不符合规定：( ) | 窗帘盒宽度应符合设计要求。当设计无要求时，窗帘盒宜伸出窗口两侧200～300mm，窗帘盒中线应对准窗口中线，并使两端伸出窗口长度相同。窗帘盒下沿与窗口上沿应平齐或略低。 | 当采用木龙骨双包夹板工艺制作窗帘盒时，遮挡板外立面不得有明榫、露钉帽，底边应做封边处理。 | 窗帘盒底板不宜采用后置埋木楔或膨胀螺栓固定，遮挡板与顶棚交接处宜用角线收口。窗帘盒靠墙部分应与墙面紧贴。 | 窗帘轨道安装应平直。窗帘轨固定点必须在底板的龙骨上，连接必须用木螺钉，严禁用圆钉固定。采用电动窗帘轨时，应按产品说明书进行安装调试。 | C
9 | 根据《住宅装饰装修工程施工规范》（GB50327-2001）11．3细部工程施工要点，扶手、护栏的制作安装不符合规定：( ) | 木扶手与弯头的接头要在下部连接牢固。木扶手的宽度或厚度超过50mm时，其接头应粘接加强。 | 整体弯头制作前应做足尺样板，按样板划线。弯头粘结时，温度不宜低于5℃。弯头下部应与栏杆扁钢结合紧密、牢固。 | 金属扶手、护栏垂直杆件与预埋件连接应牢固、垂直，如焊接，则表面应打磨抛光。 | 玻璃栏板应使用夹层夹玻璃或安全玻璃。 | A
10 | 根据《住宅装饰装修工程施工规范》（GB50327-2001）12．3墙面铺装工程施工要点，墙面砖铺贴不符合规定：( ) | 墙面砖铺贴前应进行挑选，并应浸水2h以上，晾干表面水分。 | 铺贴前应进行放线定位和排砖，非整砖应排放在次要部位或阴角处。每面墙不宜有两列非整砖，非整砖宽度不宜小于整砖的1/3。 | 铺贴前应确定水平及竖向标志，垫好底尺，挂线铺贴。墙面砖表面应平整、接缝应平直、缝宽应均匀一致。阴角砖应压向正确，阳角线宜做成45°角对接。在墙面突出物处，应整砖套割吻合，不得用非整砖拼凑铺贴。 | 结合砂浆宜采用1:3水泥砂浆，砂浆厚度宜为8～10mm。水泥砂浆应满铺在墙砖背面，一面墙不宜一次铺贴到顶，以防塌落。 | D
11 | 根据《住宅装饰装修工程施工规范》（GB50327-2001）12．3墙面铺装工程施工要点，软包墙面制作安装不符合规定：( ) | 墙面防潮处理应均匀涂刷一层清油或满铺油纸。宜采用沥青油毡做防潮层。 | 木龙骨宜采用凹槽榫工艺预制，可整体或分片安装，与墙体连接应紧密、牢固。 | 织物面料裁剪时经纬应顺直。安装应紧贴墙面，接缝应严密，花纹应吻合，无波纹起伏、翘边和褶皱，表面应清洁。 | 软包布面与压线条、贴脸线、踢脚板、电气盒等交接处应严密，顺直，无毛边。电气盒盖等开洞处，套割尺寸应准确。 | A
12 | 根据《住宅装饰装修工程施工规范》（GB50327-2001）12．3墙面铺装工程施工要点，墙面裱糊不符合规定：( ) | 墙面应采用整幅裱糊，先垂直面后水平面，先细部后大面，先保证垂直后对花拼逢，垂直面是先上后下，先长墙面后短墙面，水平面是先低后高。阴角处接缝应搭接，阳角处应包角不得有接缝。 | 聚氯乙烯塑料壁纸裱糊前应先将壁纸用水润湿数分钟，墙面裱糊时应在基层表面涂刷胶粘剂，顶棚裱糊时，基层和壁纸背面均应涂刷胶粘剂 | 金属壁纸裱糊前应浸水1～2min，阴干5～8min后在其背面刷胶。刷胶应使用专用的壁纸粉胶，一边刷胶，一边将刷过胶的部分，向上卷在发泡壁纸卷上。 | 玻璃纤维基材壁纸、无纺墙布无需进行浸润。应选用粘接强度较高的胶粘剂，裱糊前应在基层表面涂胶，墙布背面不涂胶。玻璃纤维墙布裱糊对花时不得横拉斜扯避免变形脱落。 | A
13 | 根据《住宅装饰装修工程施工规范》（GB50327-2001）13．3涂饰工程施工要点，表达不正确的是：( ) | 木质基层涂刷清漆：木质基层上的节疤、松脂部位应用虫胶漆封闭，钉眼处应用油性腻子嵌补。在刮腻子、上色前，应涂刷一遍封闭底漆，然后反复对局部进行拼色和修色，每修完一次，刷一遍中层漆，干后打磨，直至色调谐调统一，再做饰面漆。 | 木质基层涂刷调和漆：先满刷清油一遍，待其干后用油腻子将钉孔、裂缝、残缺处嵌刮平整，干后打磨光滑，再刷中层和面层油漆。 | 对泛碱、析盐的基层应先用3％的草酸溶液清洗，然后用清水冲刷干净或在基层上满刷一遍耐碱底漆，待其干后刮腻子，再涂刷面层涂料。 | 浮雕涂饰的中层涂料应颗粒均匀，用专用塑料辊蘸煤油或水均匀滚压，厚薄一致，待初步干燥固化后，可进行面层涂饰。面层为水性涂料应采用喷涂，溶剂型涂料应采用刷涂。间隔时间宜在4h以上。 | D
14 | 根据《住宅装饰装修工程施工规范》（GB50327-2001）14．3地面铺装工程施工要点，竹、实木地板铺装不符合规定：( ) | 铺贴前应根据设计要求确定结合层砂浆厚度，拉十字线控制其厚度和石材、地面砖表面平整度。 | 石材、地面砖铺贴前应浸水湿润。天然石材铺贴前应进行对色、拼花并试拼、编号。 | 结合层砂浆宜采用体积比为1:3的干硬性水泥砂浆，厚度宜高出实铺厚度2～3mm。铺贴前应在水泥砂浆上刷一道水灰比为1:2的素水泥浆或干铺水泥1～2mm后洒水。 | 铺贴后应及时清理表面，24h后应用1:2水泥浆灌缝，选择与地面颜色一致的颜料与白水泥拌和均匀后嵌缝。 | D
15 | 根据《住宅装饰装修工程施工规范》（GB50327-2001）15.3卫生器具及管道安装工程施工要点，不符合规定：( ) | 各种卫生设备与地面或墙体的连接应用金属固定件安装牢固。金属固定件应进行防腐处理。当墙体为多孔砖墙时，应凿孔填实水泥砂浆后再进行固定件安装。当墙体为轻质隔墙时，应在墙体内设后置埋件，后置埋件应与墙体连接牢固。 | 各种卫生器具安装的管道连接件应易于拆卸、维修。排水管道连接应采用有橡胶垫片排水栓。卫生器具与金属固定件的连接表面应安置铅质或橡胶垫片。各种卫生陶瓷类器具宜采用水泥砂浆窝嵌。 | 嵌入墙体、地面的管道应进行防腐处理并用水泥砂浆保护，其厚度应符合下列要求：墙内冷水管不小于10mm、热水管不小于15mm，嵌入地面的管道不小于10mm。嵌入墙体、地面或暗敷的管道应作隐蔽工程验收。 | 管道敷设应横平竖直，管卡位置及管道坡度等均应符合规范要求。各类阀门安装应位置正确且平正，便于使用和维修。 | B
16 | 根据《住宅装饰装修工程施工规范》（GB50327-2001）16.3电气工程安装施工要点，不符合规定：( ) | 暗线敷设必须配管。当管线长度超过15m或有两个直角弯时，应增设拉线盒。 | 同一回路电线应穿入同一根管内，但管内总根数不应超过8根，电线总截面积(包括绝缘外皮)不应超过管内截面积的50％。 | 电源线及插座与电视线及插座的水平间距不应小于500mm。 | 电线与暖气、热水、煤气管之间的平行距离不应小于300mm，交叉距离不应小于100mm。 | B
17 | 根据《住宅装饰装修工程施工规范》（GB50327-2001）16.3电气工程安装施工要点，不符合规定：( ) | 安装电源插座时，面向插座的左侧应接零线(N)，右侧应接相线(L)，中间上方应接保护地线(PE)。 | 当吊灯自重在3kg及以上时，应先在顶板上安装后置埋件，然后将灯具固定在后置埋件上。严禁安装在木楔、木砖上。 | 连接开关、螺口灯具导线时，相线应先接开关，开关引出的相线应接在灯中心的端子上，零线应接在螺纹的端子上。 | 同一室内的电源、电话、电视等插座面板应在同一水平标高上，高差应小于3mm。 | D
18 | 根据《住宅装饰装修工程施工规范》（GB50327-2001）6．1防水工程一般规定，施工环境温度应符合防水材料的技术要求，并宜在( )℃以上。 | 0 | 3 | 5 | 8 | C
19 | 根据《住宅装饰装修工程施工规范》（GB50327-2001）6．1防水工程一般规定，防水工程应做( )次蓄水试验。 | 一 | 两 | 三 | 四 | B
20 | 根据《住宅装饰装修工程施工规范》（GB50327-2001）6．3防水工程施工要点，防水层应从地面延伸到墙面，高出地面( )mm；浴室墙面的防水层不得低于( )mm。 | 80；1600 | 100；1600 | 100；1800 | 80；1800 | C
21 | 根据《住宅装饰装修工程施工规范》（GB50327-2001）7．1抹灰工程一般规定，室内墙面、柱面和门洞口的阳角做法应符合设计要求。设计无要求时，应采用( )水泥砂浆做暗护角，其高度不应低于( )m，每侧宽度不应小于( )mm。 | 1:2；2；50 | 1:3；2；50 | 1:2；1.8；50 | 1:2；2；60 | A
22 | 根据《住宅装饰装修工程施工规范》（GB50327-2001）7．3抹灰工程施工要点，大面积抹灰前应设置标筋。抹灰应分层进行，每遍厚度宜为( )mm。抹石灰砂浆和水泥混合砂浆每遍厚度宜为( )mm。当抹灰总厚度超出( )mm时，应采取加强措施。 | 5～7；7～9；35 | 3～5；5～7；35 | 5～7；7～9；50 | 4～6；6～8；50 | A
23 | 根据《住宅装饰装修工程施工规范》（GB50327-2001）8.3吊顶工程施工要点，主龙骨吊点间距、起拱高度应符合设计要求。当设计无要求时，吊点间距应小于( )m，应按房间短向跨度的( )起拱。主龙骨安装后应及时校正其位置标高。 | 1．3；3‰～5‰ | 1．2；2‰～4‰ | 1．2；1‰～3‰ | 1．3；1‰～3‰ | C
24 | 根据《住宅装饰装修工程施工规范》（GB50327-2001）8．3．6石膏板、钙塑板的安装应符合规定，当采用钉固法安装时，螺钉与板边距离不得小于( )mm，螺钉间距宜为( )mm，均匀布置，并应与板面垂直，钉帽应进行防锈处理，并应用与板面颜色相同涂料涂饰或用石膏腻子抹平。 | 13；150～170 | 15；130～150 | 13；130～150 | 15；150～170 | D
25 | 根据《住宅装饰装修工程施工规范》（GB50327-2001）11．1细部工程一般规定，扶手高度不应( )0．90m，护栏高度不应小于( )m，栏杆间距不应大于( )m。 | 大于；1．05；0.11 | 小于；1．20；0.10 | 小于；1．05；0.11 | 大于；1．10；0.11 | C
26 | 根据《住宅装饰装修工程施工规范》（GB50327-2001）12．3墙面铺装工程施工要点，墙面石材铺装应符合规定，当采用湿作业法施工时，固定石材的钢筋网应与预埋件连接牢固。每块石材与钢筋网拉接点不得少于4个。拉接用金属丝应具有防锈性能。灌注砂浆前应将石材背面及基层湿润，并应用填缝材料临时封闭石材板缝，避免漏浆。灌注砂浆宜用( )水泥砂浆，灌注时应分层进行，每层灌注高度宜为( )mm，且不超过板高的( )，插捣应密实。待其初凝后方可灌注上层水泥砂浆。 | 1:2．5；150～200；1/3 | 1:3；170～200；1/3 | 1:3；150～180；1/4 | 1:2．5；130～180；1/4 | A
27 | 根据《住宅装饰装修工程施工规范》（GB50327-2001）12．3墙面铺装工程，木装饰装修墙制作安装应符合规定：龙骨间距应符合设计要求。当设计无要求时：横向间距宜为( )mm，竖向间距宜为( )mm。龙骨与木砖或木楔连接应牢固。龙骨、木质基层板应进行防火处理。 | 300；400 | 400；300 | 350；400 | 300；450 | A
28 | 根据《住宅装饰装修工程施工规范》（GB50327-2001）13．1涂饰工程一般规定，混凝土或抹灰基层涂刷溶剂型涂料时，含水率不得大于( )％；木质基层含水率不得大于( )％；涂刷水性涂料时，含水率不得大于( )％。 | 12；10；8 | 8；10；12 | 8；12；10 | 10；8；12 | C
29 | 根据《住宅装饰装修工程施工规范》（GB50327-2001）15．3卫生器具及管道安装工程施工要点，冷热水管安装应( )，平行间距应不小于( )mm。当冷热水供水系统采用分水器供水时，应采用半柔性管材连接。 | 左热右冷；180 | 左冷右热；200 | 左冷右热；180 | 左热右冷；200 | D
30 | 根据《无障碍设施施工验收及维护规范》（GB50642-2011）3.1无障碍设施的施工验收一般规定，( )就审查合格的施工图设计文件向施工单位进行技术交底时，应对该工程项目包含的无障碍设施作出专项的说明。 | 建设单位 | 设计单位 | 图审单位 | 监理单位 | B
31 | 根据《无障碍设施施工验收及维护规范》（GB50642-2011）3.3盲道，橡塑类盲道板的厚度应符合设计要求。其最小厚度不应小于( )mm，最大厚度不应大于( )mm。厚度的允许偏差应为( )mm。触感条和触感圆点凸面高度、形状应符合本规范表3.3.5-1、表3.3.5-2的规定。 | 30；50；±0.3 | 20；40；±0.2 | 20；40；±0.3 | 30；50；±0.2 | D
32 | 根据《无障碍设施施工验收及维护规范》（GB50642-2011）4.4无障碍设施功能性维护，说法不正确的是( ) | 对单块盲道板触感条和触感圆点破损超过20％的，盲道板有开裂、翘边、破损等，应用更换方法处治。一条盲道整体触感条和触感圆点破损超过25％的，应重新铺贴。 | 对板块面层局部出现裂缝的，可采取更换板块材料的方法处治。板块面层大面积开裂、空鼓的应凿除重做。 | 对地基或基层沉陷导致面层沉陷维护，应首先处理地基和基层，地基和基层处理达到设计和相关规范要求并验收合格后，再处理面层。 | 维护面层的范围应大于沉陷部位的面积，每边不应小于300mm或1倍板块材料的宽度。 | A
33 | 根据《无障碍设施施工验收及维护规范》（GB50642-2011）4.4无障碍设施功能性维护，松动、脱落和缺失的维护不符合规定的：( ) | 面层的局部松动、脱落，应用修补和更换的方法处治。脱落面积超过20％的，应整体凿除重做。 | 厨房的操作台、吊柜、壁柜和卧室、客房的橱柜及其五金配件、挂衣杆松动、脱落和缺失，应用紧固、补齐。 | 放物台、更衣台、洗手盆、浴帘、毛巾架、挂衣钩松动、脱落和缺失，应紧固、补齐。 | 栏杆、栏板松动和缺失，应首先采取可靠的临时围挡措施。 | D
34 | 根据《无障碍设施施工验收及维护规范》（GB50642-2011）3.7无障碍出入口验收，不属于主控项目的是( ) | 采用无台阶的无障碍出入口室外地面的坡度应符合设计要求。 | 无障碍出入口平台的宽度、平台上方设置的雨篷应符合设计要求。 | 无障碍出入口门厅、过厅设两道门时，门扇同时开启的距离应符合设计要求。 | 无障碍出入口处地面面层允许偏差应符合规定。 | D
35 | 根据《无障碍设施施工验收及维护规范》（GB50642-2011）3.11无障碍电梯和升降平台验收，不属于主控项目的是( ) | 无障碍电梯和升降平台的类型、设置的位置和数量应符合设计要求。 | 候梯厅宽度应符合设计要求。 | 护壁板安装位置和高度应符合设计要求。 | 专用选层按钮选型、按钮高度应符合设计要求。 | C
36 | 根据《福建省民用建筑外窗工程技术规范》（DBJ13-255-2016），8.1安装施工一般规定，错误的是：( ) | 外窗及附框产品进入工地应进行抽样检验。检验合格，方可施工安装。 | 外窗安装连接应牢固、可靠，外窗扇应启闭灵活、无卡滞。 | 附框与洞口墙体连接固定、窗框与附框连接固定、防腐、保温填充和密封处理、防雷连接等隐蔽工程，应在作业面封闭前进行验收并形成记录。 | 附框生产企业应提供详细附框安装作业指导书。施工前，设计单位应根据设计和本规范要求以及作业指导书对工程项目的附框和外窗安装制定专项施工方案，并应对施工人员进行技术交底和专业技术培训;应按照经审查合格的设计文件和经审查批准的安装专项施工方案进行施工。 | D
37 | 根据《福建省民用建筑外窗工程技术规范》（DBJ13-255-2016），8.3附框安装，附框固定片安装间距应经过荷载计算确定，且应符合：距角部的距离不应大于( )mm,其余部位的固定片中心距不应大于( )mm;固定片与墙体固定点的中心位置至墙体边缘距离不应小于( )mm。 | 150；400；50 | 400；150；50 | 50；400；150 | 50；150；400 | A
38 | 根据《福建省民用建筑外窗工程技术规范》（DBJ13-255-2016），8.4外窗安装前宜在附框外侧安装定位边线。定位边线应根据附框尺寸在工厂切割并在定位边线上安装三元乙丙胶条。定位边线安装时采用直径( )mm自攻螺钉与附框紧固;螺钉安装尺寸为：距端头( )mm,两钉间隔不大于( )mm,每边不少于( )个螺钉。 | 3；50；300；4 | 4；50；300；3 | 3；30；500；4 | 3；50；500；4 | B
39 | 根据《福建省民用建筑外窗工程技术规范》（DBJ13-255-2016）8.4.5外窗框与附框连接固定应牢固可靠，连接固定点间距应经过荷载计算确定，且应符合：距角部距离不大于( )mm,其余部位固定位置间距按设计要求且不大于( )mm设置;在窗框受力杆件中心位置应在两侧( )mm内设置固定点 | 250；400；250 | 150；300；150 | 150；400；150 | 250；300；250 | C
40 | 根据《福建省民用建筑外窗工程技术规范》（DBJ13-255-2016），8.4.8外窗安装就位后，窗框与附框之间应作好密封防水处理，并应符合： 胶缝采用矩形截面胶缝时，密封胶有效厚度应大于( )mm,采用三角形截面胶缝时，密封胶截面宽度应大于( )mm。 | 6；8 | 8；6 | 6；6 | 8；8 | A
41 | 根据《福建省民用建筑外窗工程技术规范》（DBJ13-255-2016）5.8开窗器，液压开窗器由液压动力单元、双向作用液压推杆和铰链及连杆机构组成。铰链及连杆机构一端与液压推杆连接，另一端与外窗连接，将液压动力传递到外窗上，通过液压推杆的伸缩实现外窗的自动启闭。液压开窗器的固定位置、铰链及连杆机构的结构和具体尺寸，应根据外窗的开启功能要求确定，液压开窗器的开启行程不宜小于( )mm。 | 200 | 300 | 400 | 500 | B
42 | 根据《福建省民用建筑外窗工程技术规范》（DBJ13-255-2016）5.9.1铝外窗框、扇杆件连接定位卡板、加强垫板、锚固件等，通常处于外窗的隐蔽位置，并不直接暴露在空气中受各种恶劣的环境侵袭，故本条推荐采用奥氏体不锈钢;如采用其他黑色金属材料，不应采取( )等防腐处理。 | 热镀锌 | 氧化 | 喷涂 | 刷漆 | D
43 | 根据《福建省民用建筑外窗工程技术规范》（DBJ13-255-2016），5.9.3玻璃垫块不能因承受荷载而产生严重的变形，使得玻璃周边的密封材料因承受长期剪应力导致密封失效。如使用硫化再生橡胶、木片或其它吸水性材料制成的玻璃垫块，将因材料的老化、腐烂、吸水后变软，使得玻璃周边的密封材料承受长期( )。 | 剪应力 | 拉应力 | 压应力 | 扭应力 | A
44 | 根据《福建省民用建筑外窗工程技术规范》（DBJ13-255-2016）6.4.3窗水密性能构造设计 水密性能构造设计是窗产品设计对工程水密性能设计指标的具体实现。一般采用雨幕原理进行压力平衡的窗细部设计，即通常所谓的“等压原理”设计。据一般经验，水密性能风压力差值10Pa,约需下框翼缘挡水高度( )mm以上。排水孔的开口尺寸最小应在( )mm以上，以防止排水孔被水封住。 | 1；9 | 2；9 | 1；6 | 2；6 | C
45 | 根据《福建省民用建筑外窗工程技术规范》（DBJ13-255-2016）6.7.2外窗隔声性能构造设计 窗的隔声性能主要取决于占窗面积约( )%的玻璃的隔声性能。单层玻璃的隔声效果有限，通常采用单层玻璃时窗的隔声性能只能达到( )dB以下，提高窗隔声性能最直接有效的方法就是采用隔声性能良好的中空玻璃或夹层玻璃。如需进一步提高隔声性能，可采用不同厚度的玻璃组合，以避免共振，得到良好的隔 声效果。 | 90；30 | 80；29 | 90；29 | 80；30 | B
46 | 根据《福建省民用建筑外窗工程技术规范》（DBJ13-255-2016），6.12安全要求规定：七层及七层以上建筑物外开窗必须使用安全玻璃;面积大于( )m²的窗玻璃或玻璃底边离最终装修面小于( )mm的落地窗以及倾斜安装的窗均应必须使用安全玻璃。 | 1.5；500 | 1.2；500 | 1.5；300 | 1.2；300 | A
47 | 根据《福建省民用建筑外窗工程技术规范》（DBJ13-255-2016）7.1.6硅酮结构密封胶应在洁净的室内进行注胶，室内温度宜在( )℃之间，相对湿度不宜低于( )%,以保证注胶质量。同时，注胶前应进行硅酮结构密封胶与型材的相容性实验。 | 17~25；50 | 15~27；60 | 17~25；50 | 15~27；50 | D
48 | 根据《福建省民用建筑外窗工程技术规范》（DBJ13-255-2016）6.4.1水密性能设计指标风压力差值△P,应根据建筑物所在地的风雨气象资料并充分考虑建筑物本身的用途和重要性，最少按( )年一遇的水密设防风速进行计算。 | 6 | 7 | 8 | 9 | C
49 | 根据《福建省民用建筑外窗工程技术规范》（DBJ13-255-2016）6.7.2建筑外窗隔声性能构造设计不宜采用的措施：( ) | 采用中空玻璃或夹层中空玻璃 | 提高窗玻璃镶嵌缝隙及框与扇开启缝隙的密封性能 | 采用三重窗 | 框与洞口墙体之间的安装缝隙进行密封处理 | C
50 | 根据《福建省民用建筑外窗工程技术规范》（DBJ13-255-2016）6.11.2建筑物金属外窗应按建筑物的防雷分类采取防侧击雷及等电位联结措施，并应符合下列规定：( )m及以上第二类防雷建筑物和( )m及以上第三类防雷建筑物的金属外窗应与建筑物主体结构的防雷体系可靠连接。 | 45；60 | 35；50 | 45；50 | 35；60 | A
51 | 根据《福建省民用建筑外窗工程技术规范》（DBJ13-255-2016）6.11.3金属窗外框应与主体结构的避雷引下线及水平接闪带可靠连接;防雷连接导体应采用直径不小于( )mm的镀锌圆钢或25mm×4mm镀锌扁钢，防雷连接导体与金属窗外框连接宜采用裸编织铜线或铜芯软导线，裸编织铜线截面积不小于( )mm²,铜芯软导线截面积不小于( )mm²,裸编织铜线应经搪锡处理。 | 6；8；6 | 8；8；6 | 10；10；6 | 8；10；8 | C
52 | 根据《福建省民用建筑外窗工程技术规范》（DBJ13-255-2016）7.3.12开启五金件位置安装应准确，牢固可靠，装配后动作灵活，多锁点五金件的各锁闭动作应协调一致。在锁闭状态下五金件锁点和锁座中心位置偏差不应大于( )mm。 | 2 | 3 | 4 | 5 | B
53 | 根据《建筑装饰装修工程质量验收标准》（GB50210-2018）4.2.7条规定：抹灰层的总厚度应符合设计要求；水泥砂浆不得抹在石灰砂浆层上；罩面石膏灰不得抹在水泥砂浆层上。 检验方法：( )。 | 观察 | 检查施工记录 | 手摸检查 | 尺量检査 | B
54 | 根据《建筑装饰装修工程质量验收标准》（GB50210-2018）6.2.12平开木门窗安装的留缝限值、允许偏差和检验方法应符合表6.2.12的规定。其中门扇与下框间留缝的检查方法为( )。 | 用1m垂直检测尺检査 | 用钢直尺检査 | 用塞尺检査 | 目测 | C
55 | 根据《建筑装饰装修工程质量验收标准》（GB50210-2018）6.4.2条规定：塑料门窗框、附框和扇的安装应牢固。固定片或膨胀螺栓的数量与位置应正确，连接方式应符合设计要求。固定点应距窗角、中横框、中竖框150mm〜200mm,固定点间距不应大于( )mm。 | 400 | 500 | 600 | 700 | C
56 | 根据《建筑装饰装修工程质量验收标准》（GB50210-2018）第7.1.11条规定：吊杆距主龙骨端部距离不得大于300mm。当吊杆长度大于1500mm时，应( )。 | 设置反支撑 | 增设吊杆 | 采用型钢支架 | 应设有钢结构转换层 | A
57 | 根据《建筑装饰装修工程质量验收标准》（GB50210-2018）第8.1.5条规定：同一品种的轻质隔墙工程每( )间应划分为一个检验批,不足( )间也应划分为一个检验批，大面积房间和走廊可按轻质隔墙面积每( )㎡计为1间。 | 30；30；50 | 70；70；30 | 50；50；20 | 50；50；30 | D
58 | 根据《建筑装饰装修工程质量验收标准》（GB50210-2018）第8.1.6条规定：板材隔墙和骨架隔墙每个检验批应至少抽查( ),并不得少于3间，不足3间时应全数检查；活动隔墙和玻璃隔墙每个检验批应至少抽查( ),并不得少于6间，不足6间时应全数检査。 | 20%；20% | 10%；20% | 10%；10% | 30%；20% | B
59 | 根据《建筑装饰装修工程质量验收标准》（GB50210-2018）第9.1.7条规定：饰面板工程的防震缝、伸缩缝、沉降缝等部位的处理应保证缝的( )和饰面的完整性。 | 饱满度 | 使用功能 | 现场拉拔力 | 粘接强度 | B
60 | 根据《建筑装饰装修工程质量验收标准》（GB50210-2018）第10.2.4条规定：满粘法施工的内墙饰面砖应无裂缝，大面和阳角应无空鼓。检验方法：( )。 | 手拍检查；检査施工记录 | 观察；手拍检查； | 观察；用小锤轻击检查 | 用小锤轻击检查；检査施工记录 | C
61 | 根据《建筑装饰装修工程质量验收标准》（GB50210-2018）10.3.11外墙饰面砖粘贴的允许偏差和检验方法应符合表10.3.11的规定。检查项目不包括以下哪点：( )。 | 接缝直线度 | 阴阳角方正 | 接缝厚度 | 接缝宽度 | C
62 | 根据《建筑装饰装修工程质量验收标准》（GB50210-2018）第11.1.1条规定玻璃幕墙不包括：( )。 | 构件式玻璃幕墙 | 点玻璃幕墙 | 单元式玻璃幕墙 | 点支承玻璃幕墙 | B
63 | 根据《建筑装饰装修工程质量验收标准》（GB50210-2018）第11.1.10条规定：硅酮结构密封胶的注胶应在洁净的专用注胶室进行,且养护条件应符合结构胶产品的使用规定不包括。( )。 | 时间 | 环境 | 温度 | 湿度 | A
64 | 根据《建筑装饰装修工程质量验收标准》（GB50210-2018）第11.2.1条规定玻璃幕墙工程主控项目不包括下列哪个项目：( )。 | 玻璃幕墙的造型和立面分格 | 玻璃幕墙主体结构上的埋件 | 玻璃幕墙连接安装质量 | 玻璃幕墙防风效果 | D
65 | 根据《建筑装饰装修工程质量验收标准》（GB50210-2018）第12.1.5条规定：涂饰工程的基层处理应符合下列规定：新建筑物的混凝土或抹灰基层在用腻子找平或直接涂饰涂料前应涂刷( )。 | 抗碱封闭底漆 | 界面剂 | 耐水腻子 | 乳液型腻子 | A
66 | 根据《建筑装饰装修工程质量验收标准》（GB50210-2018）第13.1.4条规定：裱糊工程应对基层封闭底漆、腻子、封闭底胶及软包内衬材料进行隐蔽工程验收。裱糊前，基层处理应达到下列规定：( )。 | 新建筑物的混凝土抹灰基层墙面在刮腻子前应涂刷界面剂 | 粉化的旧墙面应先除去粉化层，并在刮涂腻子前涂刷一层抗碱封闭底漆 | 石膏板基层，接缝及裂缝处应贴加强网布后再刮腻子 | 混凝土或抹灰基层含水率不得大于12%；木材基层的含水率不得大于8% | C
67 | 根据《建筑装饰装修工程质量验收标准》（GB50210-2018）第13.1.6条规定：检査数量应符合下列规定：( )。 | 软包工程每个检验批应至少抽查5间，不足5间时应全数检查 | 软包工程每个检验批应至少抽查10间，不足10间时应全数检查 | 裱糊工程每个检验批应至少抽査10间，不足10间时应全数检査 | 裱糊工程每个检验批应至少抽査3间，不足3间时应全3数检査 | B
68 | 根据《建筑装饰装修工程质量验收标准》（GB50210-2018）第13.3.6条规定：单块软包面料不应有接缝，四周应绷压严密。需要拼花的，拼接处花纹、( )。 | 尺寸应正确 | 套割应吻合 | 开口位置应正确 | 图案应吻合 | D
69 | 根据《建筑装饰装修工程质量验收标准》（GB50210-2018）第14.3.1条规定：窗帘盒和窗台板制作与安装所使用材料的材质、规格、性能、有害物质限量及木材的燃烧性能等级和( )应符合设计要求及国家现行标准的有关规定。 | 吸水率 | 含水率 | 甲醛含量 | 平整度 | B
70 | 根据《建筑地面工程施工质量验收规范》(GB50209-2010)第2.0.9条规定：承受并传递地而荷载于基土上的构造层叫( )。 | 垫层 | 找平层 | 绝热层 | 隔离层 | A
71 | 根据《建筑地面工程施工质量验收规范》(GB50209-2010)第2.0.15条规定：在建筑地面中铀设的绝热层、隔髙层、供热做法、填充层等的总称，以达到地面( )。 | 找平 | 辐射供暧的效果 | 找坡 | 结构加强 | B
72 | 根据《建筑地面工程施工质量验收规范》(GB50209-2010)第3.0.11条规定：建筑地面工程施工时，各层环境温度的控制应符合材料或产品的技术要求，下列不符合规定的是：( )。 | 采用掺有水泥、石灰的拌和料铺设以及用石油沥青胶结料铺贴时，不应低于5℃ | 釆用有机胶粘剂粘贴时，不应低于10℃ | 采用砂、石材料铺设时，不应低于0℃ | 釆用自流平、涂料铺设时，不应低于5C | D
73 | 根据《建筑地面工程施工质量验收规范》(GB50209-2010)第4.6.3条规定水泥宜采用硅酸盐水泥、普通硅酸盐水泥；熟化石灰颗粒粒径不应大于( )mm；砂应用中砂，并不得含有草根等有机物质；碎砖不应采用风化、酥松和有机杂质的砖料，颗粒粒径不应大于( )mm. | 5；60 | 10；50 | 5；80 | 10；60 | A
74 | 根据《建筑地面工程施工质量验收规范》(GB50209-2010)第4.7.1条规定：炉渣垫层应采用炉渣或水泥与炉渣或水泥、石灰与炉渣的拌和料铺设，其厚度不应小于( )mm. | 70 | 80 | 90 | 100 | B
75 | 根据《建筑地面工程施工质量验收规范》(GB50209-2010)4.7.5炉渣内不应含有有机杂质和未燃尽的煤块，颗粒粒径不应大于40mm,且颗粒粒径在5mm及其以下的颗粒，不得超过总体积的( )%；熟化石灰颗粒粒径不应大于( )mm. | 50；5 | 40；10 | 40；5 | 50；10 | C
76 | 根据《建筑地面工程施工质量验收规范》(GB50209-2010)第4.8.2条规定：水泥混凝土垫层的厚度不应小于( )mm,陶粒混凝土垫层的厚度不应小于( )mm. | 60；80 | 40；80 | 60；100 | 40；100 | A
77 | 根据《建筑地面工程施工质量验收规范》(GB50209-2010)4.9.5在预制钢筋混凝土板上铺设找平层时，其板端应按没计要求做( )的构造措施。 | 防裂 | 防水 | 找平 | 配筋 | A
78 | 根据《建筑地面工程施工质量验收规范》(GB50209-2010)第4.9.6条规定：找平层采用碎石或卵石的粒径不应大于其厚度的2/3,含泥量不应大于( )；砂为中粗砂，其含泥量不应大于( )。 | 3%；3% | 2%；5% | 2%；3% | 3%；5% | C
79 | 根据《建筑地面工程施工质量验收规范》(GB50209-2010)第4.12.1条规定：绝热层材料的构造做法等应符合设计要求和国家现行有关标准的规定，但不包括( )。 | 性能 | 品种 | 厚度 | 品牌 | D
80 | 根据《建筑地面工程施工质量验收规范》(GB50209-2010)第4.12.6条规定：有地下室的建筑，地上、地下交界部位楼板的绝热层应采用外保温做法，绝热层表面应设有( )。 | 隔离层 | 外保护层 | 找平层 | 防水层 | B
81 | 根据《建筑地面工程施工质量验收规范》(GB50209-2010)第4.12.11条规定：绝热层材料进入施工现场时，应对材料进行复验的不包括( )。 | 导热系数 | 抗压强度 | 表观密度 | 抗拉强度 | D
82 | 根据《建筑地面工程施工质量验收规范》(GB50209-2010)第5.1.4条规定：整体面层施工后，养护时间不应少于( )d,抗压强度应达到( )MPa后方准上人行走，抗压强度应达到设计要求后，方可正常使用。 | 5；7 | 7；5 | 7；10 | 5；10 | B
83 | 根据《建筑地面工程施工质量验收规范》(GB50209-2010)第5.1.2条规定：铺设整体面层时，水泥类基层的抗压强度不得小于( )MPa. | 1.2 | 1.5 | 0.8 | 1.6 | A
84 | 根据《建筑地面工程施工质量验收规范》(GB50209-2010)第5.6.4条规定：防油渗混凝土面层应按( )分区段浇筑，区段划分及分区段缝应符合设计要求。 | 沉降缝 | 抗震缝 | 厂房柱网 | 结构缝 | C
85 | 根据《建筑地面工程施工质量验收规范》(GB50209-2010)第6.7.8条规定：活动地板在门口处或预留洞口处应符合设置构造要求，四周侧边应用耐磨硬质板材封闭或用( )包裏，胶条封边应符合设计要求。 | 铝塑板 | 铝板 | 不锈钢板 | 镀锌钢板 | D
86 | 根据《建筑地面工程施工质量验收规范》(GB50209-2010)第6.9.3条规定：地毯衬垫应( )平整，地毯拼缝处不得露底衬。 | 空铺 | 满铺 | 实铺 | 点铺 | B
87 | 根据《建筑地面工程施工质量验收规范》(GB50209-2010)第6.10.2条规定：地面辐射供暖的板块面层釆用胶结材料粘贴铺设时，填充层的( )应符合胶结材料的技术要求。 | 含水率 | 密实度 | 耐火性 | 热稳定性 | A
88 | 根据《建筑地面工程施工质量验收规范》(GB50209-2010)第7.1.3条规定：用于固定和加固用的金属零部件应采用不锈蚀或经过( )处理的金属件. | 防水 | 防火 | 防锈 | 防腐 | C
89 | 根据《建筑地面工程施工质量验收规范》(GB50209-2010)第7.15条规定：木、竹面层铺设在水泥类基层上，其基层表面应坚硬、平整、洁净、不起砂，表面含水率不应大于( ). | 8% | 10% | 12% | 15% | A
90 | 根据《建筑地面工程施工质量验收规范》(GB50209-2010)第7.2.4条规定：当面层下铺设垫层地板时，垫层地板的髓心应向上，板间缝隙不应大于3mm,与柱、墙之间应留( )的空隙，表面应刨平。 | 6mm~8mm | 8mm~10mm | 8mm~12mm | 12mm~16mm | C
91 | 根据《建筑地面工程施工质量验收规范》(GB50209-2010)第7.2.9条规定：水性胶粘剂中的挥发性有机化合物（VOC）和游离甲醛。检查方法为：( ) | 观察检査 | 检查检测报告 | 出厂检验报告 | 出厂合格证 | B
92 | 根据《建筑地面工程施工质量验收规范》(GB50209-2010)第7.2.11条规定：木栅栏安装应牢固、平直。其检验方法不含：( ) | 观察 | 行走 | 钢尺测量 | 用小锤轻击检查 | D
93 | 根据《建筑装饰装修工程质量验收标准》（GB50210-2018）第10.2.2条规定：内墙饰面砖粘贴工程的找平、防水、粘结和填缝材料及施工方法应符合设计要求及国家现行标准的有关规定。检验方法不包括：( ) | 检查产品合格证书 | 进场验收记录 | 复验报告 | 隐蔽工程验收记录 | B
94 | 根据《建筑装饰装修工程质量验收标准》（GB50210-2018）第11.5.1条规定：人造板材幕墙工程主控项目不包括下列哪个项目：( ) | 人造板材幕墙工程所用材料、构件和组件质量 | 金属框架和连接件的防腐处理 | 人造板材幕墙主体结构上的埋件 | 石材幕墙安装偏差 | D
95 | 根据《建筑装饰装修工程质量验收标准》（GB50210-2018）第13.2条规定，以下属于裱糊工程主控项目的为：( ) | 壁纸、墙布的种类、规格、图案、颜色和燃烧性能等级应符合设计要求及国家现行标准的有关规定。 | 软包工程应对木材的含水率及人造木板的甲醛释放量进行复验。 | 裱糊工程应对基层封闭底漆、腻子、封闭底胶及软包内衬材料进行隐蔽工程验收。 | 材料的产品合格证书、性能检验报告、进场验收记录和复验报告 | A
96 | 根据《建筑装饰装修工程质量验收标准》（GB50210-2018）第14.6条规定：花饰制作与安装工程的一般项目为：( ) | 花饰制作与安装所使用材料的材质、规格、性能、有害物质限量及木材的燃烧性能等级和含水率应符合设计要求及国家现行标准的有关规定 | 花饰的造型、尺寸应符合设计要求 | 花饰表面应洁净，接缝应严密吻合，不得有歪斜、裂缝、翘曲及损坏 | 花饰的安装位置和固定方法应符合设计要求，安装应牢固 | C
97 | 根据《建筑装饰装修工程质量验收标准》（GB50210-2018）第15.0.4条规定：检验批的质量验收应按现行国家标准《建筑工程施工质量验收统一标准》GB50300的格式记录。检验批的合格判定应符合下列规定：( ) | 抽查样本均应符合本标准主控项目的规定 | 抽查样本的80%以上应符合本标准主控项目的规定 | 应具备本标准各子分部工程规定检查的文件和记录 | 观感质量应符合本标准各分项工程中一般项目的要求 | A
98 | 根据《建筑装饰装修工程质量验收标准》（GB50210-2018）第15.0.6条规定：有关安全和功能的检验项目表中子分部工程不含以下哪项：( ) | 门窗工程 | 饰面板工程 | 饰面砖工程 | 模板工程 | D
99 | 根据《建筑装饰装修工程质量验收标准》（GB50210-2018）第15.0.6条规定：幕墙工程工程的检验项目不含：( ) | 硅酮结构胶的相容性和剥离粘结性 | 建筑外窗的气密性能、水密性能和抗风压性能 | 幕墙后置埋件和槽式预埋件的现场拉拔力 | 幕墙的气密性、水密性、耐风压性能及层间变形性能 | B
100 | 根据《建筑装饰装修工程质量验收标准》（GB50210-2018）第15.0.7条规定：当建筑工程只有装饰装修分部工程时，该工程应作为( )验收。 | 单位工程 | 单项工程 | 分部工程 | 分项工程 | A
101 | 根据《建筑装饰装修工程质量验收标准》（GB50210-2018）第14.4.4条规定门窗套安装的允许偏差检验项目不含( )。 | 正、侧面垂直度 | 门窗套上口水平度 | 门窗套上口直线度 | 两端距窗洞口长度差 | D
102 | 根据《建筑装饰装修工程质量验收标准》（GB50210-2018）第14.4条规定：门窗套制作与安装工程的主控项目为：( ) | 门窗套的造型、尺寸和固定方法应符合设计要求，安装应牢固 | 门窗套表面应平整、洁净、线条顺直、接缝严密、色泽一致，不得有裂缝、翘曲及损坏 | 护栏高度、栏杆间距、安装位置应符合设计要求。护栏安装应牢固 | 护栏和扶手的造型、尺寸及安装位置应符合设计要求 | A
103 | 根据《建筑基桩检测技术规范》（JGJ106-2014），建筑桩基设计等级为甲级，或地基条件复杂、成桩质量可靠性较低的灌注桩工程，检测数量不应少于总桩数的( )，且不应少于( )根。 | 20%,20 | 30%,20 | 10%,10 | 30%,10 | B
104 | 根据《建筑基桩检测技术规范》（JGJ106-2014），采用钻芯法测定桩底沉渣厚度，并钻取桩端持力层岩土芯样检验桩端持力层，检测数量不应少于总桩数的( )，且不应少于( )根。 | 10%,10 | 7%,7 | 8%,8 | 9%,9 | A
105 | 根据《建筑基桩检测技术规范》（JGJ106-2014），预制桩和满足高应变法适用范围的灌注桩，可采用高应变法检测单桩竖向抗压承载力，检测数量不宜少于总桩数的( )，且不得少于( )根。 | 5%,5 | 4%,4 | 3%,3 | 3%,2 | A
106 | 根据《建筑基桩检测技术规范》（JGJ106-2014），工程桩验收检测时，加载量不应小于设计要求的单桩承—载力特征值的( )倍。 | 2.0 | 1.5 | 1.0 | 1.2 | A
107 | 根据《建筑基桩检测技术规范》（JGJ106-2014），单桩抗压静载试验加载反力装置提供的反力不得小于最大加载值的( )倍 | 1.1 | 1.2 | 1.0 | 1 | B
108 | 根据《建筑基桩检测技术规范》（JGJ106-2014），工程桩作锚桩时，锚桩数量不宜少于( )根，且应对锚桩上拔量进行监测 | 2 | 3 | 4 | 1 | C
109 | 根据《建筑基桩检测技术规范》（JGJ106-2014），单桩竖向抗拔承载力特征值应按单桩竖向抗拔极限承载力的( )取值。 | 40% | 50% | 60% | 30% | B
110 | 根据《建筑基桩检测技术规范》（JGJ106-2014），( )是公认的检测基桩竖向抗压承载力最直观、最可靠的传统方法。 | 单桩抗压静载试验 | 单桩竖向抗拔静载试验 | 单桩水平静载试验 | 单桩抗拉静载试验 | A
111 | 根据《建筑基桩检测技术规范》（JGJ106-2014），当选择钻芯法对桩身质量、桩底沉渣、桩端持力层进行验证检测时，受检桩的钻芯孔数可为( )孔。 | 1 | 2 | 3 | 4 | A
112 | 根据《建筑基桩检测技术规范》（JGJ106-2014），承载力检测时应实测桩的贯入度，单击贯入度宜为( )。 | 2mm～6mm | 3mm～6mm | 3mm～5mm | 2mm～5mm | A
113 | 根据《建筑基桩检测技术规范》（JGJ106-2014），钻机在钻芯过程中不得发生倾斜、移位，钻芯孔垂直度偏差不得大于( )。 | 0.5% | 0.6% | 0.7% | 0.8% | A
114 | 根据《建筑基桩检测技术规范》（JGJ106-2014），芯基桩钻芯法钻取岩芯有明确要求提供岩石饱和单轴抗压强度标准值时，岩石芯样试件应在清水中浸泡不少于( )后进行试验。 | 12h | 5h | 7h | 10h | A
115 | 根据《建筑基桩检测技术规范》（JGJ106-2014），当采用低应变法或声波透射法检测时，受检桩混凝土强度不应低于设计强度的( )，且不应低于( )。 | 70%,15MPa | 60%,10MPa | 80%,10MPa | 60%,15MPa | A
116 | 根据《建筑基桩检测技术规范》（JGJ106-2014），当采用钻芯法检测时，受检桩的混凝土龄期应达到( )，或受检桩同条件养护试件强度应达到设计强度要求 | 7d | 28d | 14d | 10d | B
117 | 根据《建筑基桩检测技术规范》（JGJ106-2014），下列属于Ⅱ类桩桩身完整性的是( ) | 桩身完整 | 桩身有轻微缺陷、不会影响桩身结构承载力的正常发挥 | 桩身有明显缺陷、对桩身结构承载力有影响 | 桩身存在严重影响 | B
118 | 根据《建筑基桩检测技术规范》（JGJ106-2014），下列属于Ⅲ类桩桩身完整性的是( )。 | 桩身完整 | 桩身有轻微缺陷、不会影响桩身结构承载力的正常发挥 | 桩身有明显缺陷、对桩身结构承载力有影响 | 桩身存在严重影响 | C
119 | 根据《建筑基桩检测技术规范》（JGJ106-2014），下列属于Ⅳ类桩桩身完整性的是( )。 | 桩身完整 | 桩身有轻微缺陷、不会影响桩身结构承载力的正常发挥 | 桩身有明显缺陷、对桩身结构承载力有影响 | 桩身存在严重影响 | D
120 | 根据《建筑基桩检测技术规范》（JGJ106-2014），直径或边宽大于500mm的桩，应在其两个方向对称安置( )个位移测试仪表 | 3 | 4 | 5 | 6 | B
121 | 根据《建筑基桩检测技术规范》（JGJ106-2014），桩顶上拔量测量平面必须在桩身位置，( )在混凝土桩的受拉钢筋上设置位移观测点。 | 必须 | 严禁 | 应当 | 适宜 | B
122 | 根据《建筑基桩检测技术规范》（JGJ106-2014），对混凝土灌注桩、有接头的预制桩，宜在拔桩试验前采用( )检测受检桩的桩身完整性。 | 高应变法 | 低应变法 | 声波投射法 | 现场检测 | B
123 | 根据《建筑基桩检测技术规范》（JGJ106-2014），当桩端持力层为中、微风化岩层且岩芯可制作成试件时，应在接近桩底部位( )内截取岩石芯样 | 1m | 2m | 3m | 5m | A
124 | 根据《建筑基桩检测技术规范》（JGJ106-2014），当采取落锤上安装加速度传感器的方式实测锤击力时，重锤的高径(宽)比应为( ) | 100-105 | 105-200 | 100-200 | 105-200 | A
125 | 根据《建筑基桩检测技术规范》（JGJ106-2014），混凝土预制桩桩身材料质量密度为( ) | 2.45-2.5 | 7.85 | 2.55-2.6 | 2.4 | A
126 | 根据《建筑基桩检测技术规范》（JGJ106-2014），钢桩桩身材料质量密度为( ) | 2.45-2.5 | 7.85 | 2.55-2.6 | 2.4 | B
127 | 根据《建筑基桩检测技术规范》（JGJ106-2014），离心管桩桩身材料质量密度为( ) | 2.45-2.5 | 7.85 | 2.55-2.6 | 2.4 | C
128 | 根据《建筑基桩检测技术规范》（JGJ106-2014），混凝土灌注桩桩身材料质量密度为( ) | 2.45-2.5 | 7.85 | 2.55-2.6 | 2.4 | D
129 | 根据《建筑基桩检测技术规范》（JGJ106-2014），桩头混凝土强度等级宜比桩身混凝土提高1级～2级，且不得低于( ) | C20 | C30 | C40 | C35 | B
130 | 根据《建筑基桩检测技术规范》（JGJ106-2014），采用低能量瞬态或稳态方式在桩顶激振，实测桩顶部的速度时程曲线，或在实测桩顶部的速度时程曲线同时，实测桩顶部的力时程曲线。通过波动理论的时域分析或频域分析，对桩身完整性进行判定的检测方法是( ) | 钻芯法 | 低应变法 | 高应变法 | 声波透射法 | B
131 | 根据《建筑基桩检测技术规范》（JGJ106-2014），用重锤冲击桩顶，实测桩顶附近或桩顶部的速度和力时程曲线，通过波动理论分析，对单桩竖向抗压承载力和桩身完整性进行判定的检测方法是( ) | 钻芯法 | 低应变法 | 高应变法 | 声波透射法 | C
132 | 根据《建筑基桩检测技术规范》（JGJ106-2014），在预埋声测管之间发射并接收声波，通过实测声波在混凝土介质中传播的声时、频率和波幅衰减等声学参数的相对变化，对桩身完整性进行检测的方法是( ) | 钻芯法 | 低应变法 | 高应变法 | 声波透射法 | D
133 | 根据《建筑地基基础工程施工规范》（GB51004-2015)，“将上部结构所承受的外来荷载及上部结构自重传递到地基上的结构组成部分”称之为( )。 | 地基 | 基础 | 复合地基 | 桩基础 | B
134 | 根据《建筑地基基础工程施工规范》（GB51004-2015)，基底标高不同时，宜按( )的顺序进行施工。 | 先浅后深 | 先高后低 | 先深后浅 | 先低后高 | C
135 | 根据《建筑地基基础工程施工规范》（GB51004-2015)，施工过程中应采取减少基底土体扰动的保护措施，机械挖土时，基底以上( )厚土层应采用人工挖除。。 | 100mm～200mm | 200mm～300mm | 300mm～400mm | 400mm～500mm | B
136 | 根据《建筑地基基础工程施工规范》（GB51004-2015)，素土地基土料可采用黏土或粉质黏土，有机质含量不应大于( )。 | 1% | 3% | 5% | 10% | C
137 | 根据《建筑地基基础工程施工规范》（GB51004-2015)，灰土地基的土料可采用黏土或粉质黏土，其颗粒不得大于( )。 | 5mm | 10mm | 15mm | 20mm | C
138 | 根据《建筑地基基础工程施工规范》（GB51004-2015)，灰土地基的土料可采用黏土或粉质黏土，石灰宜采用新鲜的消石灰，其颗粒不得大于( )，且不应含有未熟化的生石灰块粒。 | 5mm | 10mm | 15mm | 20mm | A
139 | 根据《建筑地基基础工程施工规范》（GB51004-2015)，素土、灰土地基土料的施工含水量宜控制在最优含水量( )的范围内。 | ±1% | ±2% | ±3% | ±5% | B
140 | 根据《建筑地基基础工程施工规范》（GB51004-2015)，素土、灰土地基的施工方法，分层铺填厚度，每层压实遍数等宜通过试验确定，分层铺填厚度宜取( )，应随铺随夯压密实。 | 100mm～200mm | 200mm～300mm | 300mm～400mm | 400mm～500mm | B
141 | 根据《建筑地基基础工程施工规范》（GB51004-2015)，素土、灰土地基宜分段施工，分段的接缝不应在桩基、墙角及承重窗间墙下位置，上下相邻两层的接缝距离不应小于( )，接缝处宜增加压实遍数。 | 200mm | 300mm | 500mm | 1000mm | C
142 | 根据《建筑地基基础工程施工规范》（GB51004-2015)，采用环刀法检验施工质量时，取样点应位于每层厚度的( )深度处。 | 1/2 | 1/3 | 2/3 | 1/4 | C
143 | 根据《建筑地基基础工程施工规范》（GB51004-2015)，筏形与箱型基础的地基检验点数量每( )不应少于1个点。 | 50㎡～100㎡ | 100㎡～200㎡ | 200㎡～500㎡ | 500㎡～1000㎡ | A
144 | 根据《建筑地基基础工程施工规范》（GB51004-2015)，条形基础的地基检验点数量每( )不应少于1个点。 | 5m～10m | 10m～20m | 20m～50m | 50m～100m | B
145 | 根据《建筑地基基础工程施工规范》（GB51004-2015)，采用贯入仪或轻型动力触探检验施工质量时，每分层检验点的间距应小于( )。 | 2m | 3m | 4m | 5m | C
146 | 根据《建筑地基基础工程施工规范》（GB51004-2015)，砂和砂石地基的材料宜采用颗粒集配良好的砂石，砂石的最大粒径不宜大于( )，含泥量不应大于5%。 | 10mm | 20mm | 50mm | 100mm | C
147 | 根据《建筑地基基础工程施工规范》（GB51004-2015)，砂和砂石地基的材料应符合规定：砂石材料应去除草根、垃圾等有机物，有机物含量不应大于( )。 | 1% | 3% | 5% | 10% | C
148 | 根据《建筑地基基础工程施工规范》（GB51004-2015)，砂和砂石地基分段施工时应采用斜坡搭接，每层搭接位置应错开( )，搭接处应振压密实。 | 0.3m～0.5m | 0.5m～1.0m | 1.0m～2.0m | 2.0m～3.0m | B
149 | 根据《建筑地基基础工程施工规范》（GB51004-2015)，粉煤灰填筑材料应选用( )级以上粉煤灰。 | Ⅰ | Ⅱ | Ⅲ | Ⅳ | C
150 | 根据《建筑地基基础工程施工规范》（GB51004-2015)，粉煤灰地基施工含水量宜控制在最优含水量( )的范围内。 | ±1% | ±2% | ±3% | ±4% | D
151 | 根据《建筑地基基础工程施工规范》（GB51004-2015)，强夯地基施工前应在现场选取有代表性的场地进行试夯，试夯区不应小于( )。 | 10m×10m | 12m×12m | 15m×15m | 20m×20m | D
152 | 根据《建筑地基基础工程施工规范》（GB51004-2015)，高压喷射注浆施工前应根据设计要求进行工艺性试验，数量不应少于( )根。 | 2根 | 3根 | 5根 | 10根 | A
153 | 根据《建筑地基基础工程施工规范》（GB51004-2015)，垫层混凝土应在基础验槽后立即浇筑，混凝土强度达到设计强度( )后，方可进行后续施工。 | 50% | 70% | 80% | 100% | B
154 | 根据《建筑地基基础工程施工规范》（GB51004-2015)，砖砌体基础的施工应符合规定：砂浆稠度宜为( )，砖的规格应一致，砖应提前浇水湿润。 | 50mm～70mm | 50mm～80mm | 60mm～80mm | 70mm～100mm | D
155 | 根据《建筑地基基础工程施工规范》（GB51004-2015)，砖砌体基础的施工应符合规定：宽度大于( )的洞口，上方应设置过梁。 | 200mm | 300mm | 400mm | 500mm | B
156 | 根据《建筑地基基础工程施工规范》（GB51004-2015)，钢筋混凝土条形基础施工应符合规定：混凝土宜分段分层连续浇筑，每层厚度宜为( )，各段各层间应互相衔接，混凝土浇捣应密实。 | 300mm～500mm | 400mm～600mm | 500mm～700mm | 600mm～800mm | A
157 | 根据《建筑地基基础工程施工规范》（GB51004-2015)，基础混凝土浇筑完后，外露表面应在( )内覆盖并保湿养护。 | 3h | 5h | 10h | 12h | D
158 | 根据《建筑地基基础工程施工规范》（GB51004-2015)，混凝土预制桩的混凝土强度达到( )后方可起吊，达到100%后方可运输。 | 50% | 70% | 80% | 100% | B
159 | 根据《建筑地基基础工程施工规范》（GB51004-2015)，静压桩施工过程中的桩位允许偏差应为( )，斜桩倾斜度的偏差不应大于倾斜角正切值的15%。 | 50mm | 100mm | 150mm | 200mm | C
160 | 根据《建筑地基基础工程施工规范》（GB51004-2015)，泥浆护壁成孔灌注桩施工时应维持钻孔内泥浆液面高于地下水位( )，受水位涨落影响时，应高于最高水位1.5m。 | 0.5m | 1.0m | 1.5m | 2.0m | A
161 | 根据《建筑地基基础工程施工规范》（GB51004-2015)，钢筋笼主筋混凝土保护层允许偏差应为( )，钢筋笼上应设置保护层垫块，每节钢筋笼不应少于2组，每组不应少于3块，且应均匀分布于同一截面上。 | ±5mm | ±10mm | ±15mm | ±20mm | D
162 | 根据《建筑地基基础工程施工规范》（GB51004-2015)，高压旋喷桩作为局部截水帷幕时，高压旋喷桩应采用复喷工艺，每立方米水泥掺入量不应小于( ) | 400kg | 450kg | 500kg | 550kg | B
163 | 根据《建筑地基基础工程施工规范》（GB51004-2015)，高压旋喷桩作为局部截水帷幕时，高压旋喷桩应采用复喷工艺，高压旋喷桩喷浆下沉及提升速度宜为( )。 | 50mm/min～150mm/min | 50mm/min～100mm/min | 100mm/min～150mm/min | 100mm/min～200mm/min | A
164 | 根据《建筑地基基础工程施工规范》（GB51004-2015)，高压旋喷桩作为局部截水帷幕时，高压旋喷桩之间搭接不应少于( )，垂直度偏差不应大于1/100. | 200mm | 250mm | 300mm | 350mm | C
165 | 根据《建筑地基基础工程施工规范》（GB51004-2015)，应在基坑外侧设置由集水井和排水沟组成的地表排水系统，集水井、排水沟与坑边的距离不宜小于( )。 | 0.3m | 0.5m | 0.8m | 1.0m | B
166 | 根据《建筑地基基础工程施工规范》（GB51004-2015)，回填土料应符合设计要求，涂料不得采用淤泥和( )，有机质含量不大于5%，土料含水量应满足压实要求。 | 淤泥质土 | 杂填土 | 黏土 | 粉质黏土 | A
167 | 根据《建筑地基基础工程施工质量验收规范》（GB50202-2018），砂石桩复合地基施工中应检查每根砂石桩的桩位、( )、标高、垂直度等。 | 填料量 | 供水压力 | 供水量 | 密实电流 | A
168 | 根据《建筑地基基础工程施工质量验收规范》（GB50202-2018），砂石桩、高压喷射注浆桩、水泥土搅拌桩、土和灰土挤密桩、水泥粉煤灰碎石桩、夯实水泥土桩等复合地基的承载力必须达到设计要求。复合地基承载力的检验数量不应少于总桩数的0.5%，且不应少于( )点。有单桩承载力或桩身强度检验要求时，检验数量不应少于总桩数的0.5％，且不应少于3根 | 1 | 2 | 3 | 4 | C
169 | 根据《建筑地基基础工程施工质量验收规范》（GB50202-2018），素土和灰土地基、砂和砂石地基、土工合成材料地基、粉煤灰地基、强夯地基、注浆地基、预压地基的承载力必须达到设计要求。地基承载力的检验数量每300㎡不应少于1点，超过3000㎡部分每500㎡不应少于( )点。每单位工程不应少于3点 | 1 | 2 | 3 | 4 | A
170 | 根据《建筑地基基础工程施工质量验收规范》（GB50202-2018），主控项目的质量检验结果必须全部符合检验标准，一般项目的验收合格率不得低于( ) | 60% | 70% | 80% | 85% | C
171 | 根据《建筑地基基础工程施工质量验收规范》（GB50202-2018），施工中应检查分层厚度、分段施工时搭接部分的压实情况、加水量、( ) 、压实系数。 | 供水压力 | 压实遍数 | 填料量 | 水温 | B
172 | 根据《建筑地基基础工程施工质量验收规范》（GB50202-2018），砂石桩复合地基振冲施工中尚应检查( )、供水压力、供水量、填料量、留振时间、振充点位置、振冲器施工参数等。 | 垂直度 | 标高 | 密实电流 | 桩位 | C
173 | 根据《建筑地基基础工程施工质量验收规范》（GB50202-2018），扩展基础、筏形与箱形基础、沉井与沉箱，施工前应对放线尺寸进行复核;桩基工程施工前应对放好的轴线和桩位进行复核。群桩桩位的放样允许偏差应为( )，单排桩桩位的放样允许偏差应为 ( ) 。 | 10mm,10mm | 20mm,10mm | 10mm,20mm | 20mm,20mm | B
174 | 根据《建筑地基基础工程施工质量验收规范》（GB50202-2018），灌注桩混凝土强度检验的试件应在施工现场随机抽取来自同一搅拌站的混凝士，毎浇筑( ) 必须至少留置1组试件；当混凝士浇筑量不足( ) 时，每连续浇筑12h必须至少留置1组试件。对单柱单桩，每根桩应至少留置1组试件。 | 30m³；30m³ | 40m³；40m³ | 50m³；50m³ | 60m³；60m³ | C
175 | 根据《建筑地基基础工程施工质量验收规范》（GB50202-2018），设计等级为甲级或地质条件复杂时，应采用静载试验的方法对桩基承载力进行检验，检验桩数不应少于总柱数的( )，且不应少于3根，当总桩数少于50根时，不应少于2根。在有经验和对比资料的地区，设计等级为乙级、丙级的桩基可采用高应变法对桩基进行竖向抗压承载力检测，检测数量不应少于总桩数的( )，且不应少于10根。 | 1%，5% | 5%，5% | 5%，1% | 1%，1% | A
176 | 根据《建筑地基基础工程施工质量验收规范》（GB50202-2018），工程桩的桩身完整性的抽检数量不应少于总桩数的20％，且不应少于( )根。每根柱子承台下的桩抽检数量不应少于1根。 | 5 | 8 | 9 | 10 | D
177 | 根据《建筑地基基础工程施工质量验收规范》（GB50202-2018），根据无筋扩展基础质量检验标准，砖基础和混凝土基础轴线位置允许偏差范围分别为： | ≤10mm；≤10mm | ≤10mm；≤15mm | ≤15mm；≤15mm | ≤15mm；≤10mm | B
178 | 根据《建筑地基基础工程施工质量验收规范》（GB50202-2018），钢筋混凝土基础施工前应对( )进行检验。 | 放线尺寸 | 钢筋 | 混凝土强度 | 轴线位置 | A
179 | 根据《建筑地基基础工程施工质量验收规范》（GB50202-2018），钢筋混凝土基础施工中应对钢筋、模板、( )、轴线等进行检验 | 放线尺寸 | 混凝土 | 基础顶面标高 | 位置 | B
180 | 根据《建筑地基基础工程施工质量验收规范》（GB50202-2018），根据钢筋混凝土扩展基础质量检验标准，钢筋混凝土扩展基础混凝土强度不小于设计值（( )d试块强度） | 25 | 26 | 27 | 28 | D
181 | 根据《建筑地基基础工程施工质量验收规范》（GB50202-2018），根据筏形和箱形基础质量检验标准预埋件中心位置和预留洞中心线位置的允许偏差范围分别为：( )。 | ≤10mm；≤10mm | ≤10mm；≤15mm | ≤15mm；≤10mm | ≤15mm；≤15mm | B
182 | 根据《建筑地基基础工程施工质量验收规范》（GB50202-2018），根据筏形和箱形基础质量检验标准，基础顶面允许偏差为：( )。 | ±5mm | ±10mm | ±15mm | ±20mm | C
183 | 根据《建筑地基基础工程施工质量验收规范》（GB50202-2018），根据筏形和箱形基础质量检验标准，平整度允许偏差为： ( )。 | ±5mm | ±10mm | ±15mm | ±20mm | B
184 | 根据《建筑地基基础工程施工质量验收规范》（GB50202-2018），施工前应检验成品桩( ) | 强度 | 成分 | 颜色 | 构造尺寸及外观质量 | D
185 | 根据《建筑地基基础工程施工质量验收规范》（GB50202-2018），根据锤击预制桩质量检验标准，桩顶标高允许偏差范围为：( )。 | ±30mm | ±40mm | ±50mm | ±60mm | C
186 | 根据《建筑地基基础工程施工质量验收规范》（GB50202-2018），围护结构施工完成后的质量验收应在基坑开挖前进行，支锚结构的质量验收应在对应的分层土方开挖前进行，验收内容应包括质量和强度检验、( )、位置偏差及平整度等。 | 构件的几何尺寸 | 预埋件 | 钢筋位置 | 轴线位置 | A
187 | 根据《建筑地基基础工程施工质量验收规范》（GB50202-2018），灌注桩施工前应进行试成孔，试成孔数量应根据工程规模和场地地层特点确定，且不宜少于 ( )个。 | 1 | 2 | 3 | 5 | B
188 | 根据《建筑地基基础工程施工质量验收规范》（GB50202-2018），灌注桩排桩应采用低应变法检测桩身完整性，检测桩数不宜少于总柱数的20％，且不得少于 ( )根。 | 1 | 2 | 3 | 5 | D
189 | 根据《建筑地基基础工程施工质量验收规范》（GB50202-2018），根据灌注桩排桩质量检验标准，钢筋笼主筋间距允许偏差为： ( )。 | ±5mm | ±10mm | ±15mm | ±25mm | B
190 | 根据《建筑地基基础工程施工质量验收规范》（GB50202-2018），土钉应进行抗拔承载力检验，检验数量不宜少于土钉总数的1％，且同一土层中的土钉检验数量不应小于( ) 根。 | 1 | 2 | 3 | 4 | C
191 | 根据《建筑地基基础工程施工质量验收规范》（GB50202-2018），钢管混凝土支承柱在基坑开挖后应采用低应变法检验柱体质量，检验数量应为( )。当发现立柱有缺陷时，应采用声波透射法或钻芯法进行验证。 | 50% | 60% | 80% | 100% | D
192 | 根据《建筑地基基础工程施工质量验收规范》（GB50202-2018），平整后的场地表面坡率应符合设计要求，设计无要求时，沿排水沟方向的坡率不应小于( ) ，平整后的场地表面应逐点检查 | 2% | 3% | 4% | 5% | A
193 | 根据《建筑地基基础工程施工质量验收规范》（GB50202-2018），基坑支护工程中，除强度或承载力等主控项目外，其他项目应按( ) 抽取。 | 购买批次 | 检验批 | 分项工程 | 工序 | B
194 | 根据《建筑地基基础工程施工质量验收规范》（GB50202-2018），喷锚支护施工前应检验锚杆(索)错固段注浆(砂浆)所用的水泥细骨料、矿物、外加剂等主要材料的质量。同时应检验锚杆材质的接头质量，同一截面杆的接头面积不应超过锚杆总面积的( )。 | 10% | 15% | 20% | 25% | D
195 | 根据《建筑地基基础工程施工质量验收规范》（GB50202-2018），素土和灰土地基、砂和砂石地基静载试验的压板面积不宜小于( )。 | 0.5㎡ | 1.0㎡ | 1.5㎡ | 0.8㎡ | B
196 | 根据《建筑地基基础工程施工质量验收规范》（GB50202-2018），降排水运行中，应检验基坑降排水效果是否满足设计要求。分层、分块开挖的土质基坑，开挖前潜水水位应控制在土层开挖面以下( )；承压含水层水位应控制在( )埋深以下。 | 0.4m，设计水位 | 1.2m，设计水位 | 0.4m，安全水位 | 0.5m—1.0m，安全水位 | D
197 | 根据《建筑地基基础工程施工质量验收规范》（GB50202-2018），截水帷幕采用渠式切割水泥土连续墙时，取芯数量宜沿基坑周边每( )延米取1个点，且不应少于( )个 | 20，2 | 30，3 | 40,4 | 50，3 | D
198 | 根据《建筑桩基技术规范》(JGJ94-2008），粗骨料可选用卵石或碎石，其骨料粒径不得大于钢筋间距最小净距的( )。 | 1/4 | 1/3 | 1/2 | 2/3 | B
199 | 根据《建筑桩基技术规范》(JGJ94-2008），直径大于1m或单桩混凝土量超过( )的桩，每根桩桩身混凝土应留有1组试件。 | 20m³ | 25m³ | 30m³ | 50m³ | B
200 | 根据《建筑桩基技术规范》(JGJ94-2008），泥浆护壁成孔灌注桩，浇注混凝土前，孔底500mm以内的泥浆比重应小于( )；含砂率不得大于8%；黏度不得大于28s。 | 1.05 | 1.15 | 1.25 | 1.35 | C
201 | 根据《建筑桩基技术规范》(JGJ94-2008），泥浆护壁成孔灌注桩，水下灌注混凝土必须具备良好的和易性，配合比应通过试验确定；坍落度宜为( )；水泥用量不应少于360kg/m3（当掺入粉煤灰时水泥用量可不受此限） | 150～180mm | 180～200mm | 180～220mm | 200～220mm | C
202 | 根据《建筑桩基技术规范》(JGJ94-2008），长螺旋钻机定位后，应进行复检，钻头与桩位点偏差不得大于( )，开孔时下钻速度应缓慢；钻进过程中，不宜反转或提升钻杆。 | 10mm | 15mm | 20mm | 25mm | C
203 | 根据《建筑桩基技术规范》(JGJ94-2008），压灌桩的充盈系数宜为( )。桩顶混凝土超灌高度不宜小于0.3～0.5m。 | 1.0～1.2 | 1.1～1.2 | 1.0～1.1 | 1.05～1.15 | A
204 | 根据《建筑桩基技术规范》(JGJ94-2008），人工挖孔桩的孔径（不含护壁）不得小于0.8m，且不宜大于2.5m；孔深不宜大于( )。 | 30m | 25m | 20m | 15m | A
205 | 根据《建筑桩基技术规范》(JGJ94-2008），桩端后注浆导管及注浆阀数量宜根据桩径大小设置。对于直径不大于( )的桩，宜沿钢筋笼圆周对称设置2根。 | 800mm | 1000mm | 1200mm | 1500mm | C
206 | 根据《建筑桩基技术规范》(JGJ94-2008），当注浆压力长时间低于正常值或地面出现冒浆或周围桩孔串浆，应改为间歇注浆，间歇时间宜为( )，或调低浆液水灰比。 | 20~40min | 40~60min | 30~60min | 20~50min | C
207 | 根据《建筑桩基技术规范》(JGJ94-2008），基坑挖土应均衡分层进行，对流塑状软土的基坑开挖，高差不应超过( )。 | 0.5m | 0.7m | 0.8m | 1.0m | D
208 | 根据《建筑桩基技术规范》(JGJ94-2008），锤击H型钢桩时，锤重不宜大于( )级（柴油锤），且在锤击过程中桩架前应有横向约束装置。 | 4.0T | 4.5T | 5.0T | 5.5T | B
209 | 根据《建筑桩基技术规范》(JGJ94-2008），上下节钢桩焊接时应校正垂直度，对口的间隙宜为( ) | 1～2mm | 2～3mm | 3～4mm | 4～5mm | B
210 | 根据《建筑桩基技术规范》(JGJ94-2008），采用静压沉桩时，场地地基承载力不应小于压桩机接地压强的( )倍，且场地应平整。 | 1.05 | 1.1 | 1.2 | 1.25 | C
211 | 根据《建筑桩基技术规范》（JGJ94—2008），下列( )建筑桩基应验算沉降。 | 设计等级为乙级的非嵌岩桩 | 设计等级为甲级的非深厚坚硬持力层的建筑桩基 | 端平面以下存在软弱土层的丙级建筑桩基 | 体形复杂、荷载分布显著不均匀的丙级建筑粧基 | B
212 | 根据《建筑桩基技术规范》（JGJ94—2008），预制桩纵向钢筋的混凝土保护层厚度不宜小于( ) | 40mm | 30mm | 35mm | 50mm | B
213 | 依据《建筑桩基技术规范》（JGJ94-2008），3.3.1，基桩按承载性状可分为( )和( )。 | 挤土桩；非挤土桩 | 预制桩；现场灌注桩 | 摩擦型桩；端承型桩 | 钢桩；混凝土桩 | C
214 | 依据《建筑桩基技术规范》（JGJ94-2008），6.2.3，摩擦型桩应以( )控制成孔深度。 | 设计桩长 | 贯入度 | 持力层 | 摩擦力 | A
215 | 根据《建筑桩基技术规范》（JGJ94—2008），混凝土实心桩的吊运应符合下列哪项规定。 | 混凝土设计强度达到70%及以上方可起吊，达到90%方可运输； | 桩起吊时应采取相应措施，保证安全平稳，保护桩身质量； | 水平运输时，应做到桩身平稳放置，可以在场地上直接拖拉桩体 | 单节桩不可采用吊钩勾住桩两端内壁直接进行水平起吊；； | B
216 | 根据《建筑桩基技术规范》（JGJ94—2008），对于桩侧土不排水抗剪强度小于10kPa、且长径比大于( )的桩应进行桩身压屈验算；对于混凝土预制桩应按吊装、运输和锤击作用进行桩身承载力验算。 | 50 | 80 | 160 | 100 | A
217 | 根据《建筑桩基技术规范》（JGJ94—2008），对于端承型桩(含嵌岩桩)：主要根据桩端持力层顶面坡度决定，宜为( ) | 12-14m | 13-15m | 14-16m | 17-18m | A
218 | 根据《建筑桩基技术规范》（JGJ94—2008），当相邻两个勘察点揭露出的桩端持力层层面坡度大于( )或持力层起伏较大、地层分布复杂时，应根据具体工程条件适当加密勘探点 | 5% | 10% | 15% | 20% | B
219 | 根据《建筑桩基技术规范》（JGJ94—2008），拔管速度应保持均匀，对一般土层拔管速度宜为( )，在软弱土层和软硬土层交界处拔管速度宜控制在0.3～0.8m/min。 | 1m/min | 2m/min | 3m/min | 4m/min | A
220 | 根据《建筑桩基技术规范》（JGJ94—2008），当出现下列哪些情况之一时，应暂停压桩作业，并分析原因，采用相应措施( ) | 桩可以穿越硬夹层 | 实际桩长与设计桩长相差较小 | 压桩机不稳 | 出现异常响声，压桩机械工作状态出现异常 | D
221 | 根据《建筑桩基技术规范》（JGJ94—2008），当采用静力压桩时，液压式压桩机的最大压桩力应取压桩机的机架重量和配重之和乘以( )。 | 1.1 | 1 | 0.9 | 0.8 | C
222 | 根据《建筑桩基技术规范》（JGJ94—2008），对于摩擦型桩：宜按( )布置勘探孔，但遇到土层的性质或状态在水平方向分布变化较大，或存在可能影响成桩的土层时，应适当加密勘探点。 | 5-15m | 15-25m | 20-35m | 35-50m | C
223 | 在《建筑桩基技术规范》JGJ94-2008中，Fk的含义是：( )。 | 按荷载效应标准组合计算的作用于承台顶面的竖向力 | 桩基承台和承台上土自重标准值 | 按荷载效应标准组合计算的作用于承台底面的水平力； | 按荷载效应标准组合计算的作用于第i基桩或复合基桩的水平力 | A
224 | 根据《建筑桩基技术规范》（JGJ94—2008），混凝土预制桩的接桩方式不包括：( )。 | 焊接接桩 | 硫磺胶泥 | 法兰接桩 | 螺纹连接 | B
225 | 根据《建筑桩基技术规范》（JGJ94—2008），静力压桩施工时，抱压力不应大于桩身允许侧向压力的( )倍。 | 1.1 | 1.2 | 1.5 | 1 | A
226 | 根据《建筑桩基技术规范》（JGJ94—2008），预制桩焊接接头的质量检查宜采用探伤检测，同意工程探伤抽样检验不得少于( )个接头。 | 2 | 3 | 4 | 5 | B
227 | 根据《建筑桩基技术规范》（JGJ94—2008），锤击桩桩锤的选用应根据地质条件、( )、桩的密集程度、单桩竖向承载力及现有施工条件等因素确定。 | 试桩情况 | 桩长 | 桩型 | 施工工艺 | C
228 | 根据《建筑工程施工质量验收统一标准》GB50300-2013，凡涉及安全、节能、环境保护和主要使用功能的重要材料、产品，应按各专业工程施工规范、验收规范和设计文件等规定进行复验，并应经( )检查认可。 | 监理工程师 | 项目技术负责人 | 建设单位 | 设计单位 | A
229 | 根据《建筑工程施工质量验收统一标准》GB50300-2013，对于监理单位提出检查要求的重要工序，应经( )检查认可，才能进行下道工序施工。 | 建设单位 | 项目技术负责人 | 监理工程师 | 设计单位 | C
230 | 根据《建筑工程施工质量验收统一标准》GB50300-2013，涉及安全、节能、环境保护等项目的专项验收要求应由( )组织专家论证。 | 建设单位 | 项目技术负责人 | 监理工程师 | 设计单位 | A
231 | 根据《建筑工程施工质量验收统一标准》GB50300-2013，检验批抽样样本应随机抽取，满足( )的要求 | 分布良好、具有代表性 | 分布均匀、具有代表性 | 具有代表性 | 分布均匀 | B
232 | 根据《建筑工程施工质量验收统一标准》GB50300-2013，当采用计数抽样时，检验批最小抽样数量的检验批容量为16~25，其最小抽样数量为( ) | 1 | 2 | 3 | 4 | C
233 | 根据《建筑工程施工质量验收统一标准》GB50300-2013，工程质量控制资料应齐全完整，当部分资料缺失时，应委托有资质的( )按有关标准进行相应的实体检验或抽样试验。 | 设计单位 | 勘察单位 | 质监站 | 检测机构 | D
234 | 根据《建筑工程施工质量验收统一标准》GB50300-2013，经返修或加固处理仍不能满足安全或重要使用功能的分部工程及单位工程( )。 | 可以协议验收 | 严禁验收 | 赔偿验收 | 降低标准验收 | B
235 | 根据《建筑工程施工质量验收统一标准》GB50300-2013，隐蔽工程在隐蔽前应由施工单位通知( )进行验收，并应形成验收文件，验收合格后方可继续施工； | 监理单位 | 设计单位 | 勘察单位 | 质监站 | A
236 | 根据《建筑工程施工质量验收统一标准》GB50300-2013，( )应由专业监理工程师组织施工单位项目专业质量检查员、专业工长等进行验收。 | 单位工程 | 分部工程 | 分项工程 | 检验批 | D
237 | 根据《建筑工程施工质量验收统一标准》GB50300-2013，施工前，应由( )制定分项工程和检验批的划分方案，并由监理单位审核。 | 资料员 | 施工单位 | 监理单位 | 项目负责人 | B
238 | 根据《建筑工程施工质量验收统一标准》GB50300-2013，具备独立施工条件并能形成独立使用功能的建筑物或构筑物为一个( ) | 单项工程 | 分部工程 | 单位工程 | 检验批 | C
239 | 根据《建筑工程施工质量验收统一标准》GB50300-2013，对于重要工序，应经( )检查认可，才能进行下道工序施工。 | 质检站 | 监理工程师 | 建设单位 | 项目负责人 | B
240 | 根据《建筑工程施工质量验收统一标准》GB50300-2013，各施工工序应按施工技术标准进行质量控制，每道施工工序完成后，经( )自检符合规定后，才能进行下道工序施工。 | 施工单位 | 质检员 | 项目技术负责人 | 项目负责人 | A
241 | 根据《建筑工程施工质量验收统一标准》GB50300-2013，建筑工程采用的主要材料、半成品、成品、建筑构配件、器具和设备应进行进场( )。 | 检测 | 复查 | 抽查 | 检验 | D
242 | 根据《建筑工程施工质量验收统一标准》GB50300-2013，涉及安全、节能、环境保护等项目的专项验收要求应由建设单位组织( )。 | 专项检测 | 专家论证 | 专项检查 | 专项验收 | B
243 | 根据《建筑工程施工质量验收统一标准》GB50300-2013，对涉及结构安全、节能、环境保护和主要使用功能的试块、试件及材料，应在进场时或施工中按规定进行( )； | 随机抽查 | 全数检查 | 抽样检验 | 见证检验 | D
244 | 根据《建筑工程施工质量验收统一标准》GB50300-2013，对涉及结构安全、节能、环境保护和使用功能的重要分部工程应在验收前按规定进行( )； | 见证检验 | 抽样检验 | 见证取样 | 全数检查 | B
245 | 根据《建筑工程施工质量验收统一标准》GB50300-2013，分项工程可按( )、材料、施工工艺、设备类别进行划分 | 按工程量 | 施工段 | 楼层 | 主要工种 | D
246 | 根据《建筑工程施工质量验收统一标准》GB50300-2013，当分部工程较大或较复杂时，可按材料种类、施工特点、施工程序、( )划分为若干子分部工程。 | 专业系统及类别将分部工程 | 按工程量 | 施工段 | 楼层 | A
247 | 根据《建筑工程施工质量验收统一标准》GB50300-2014，石砌体砌筑砂浆的稠度为( )。 | 20~40 | 20~50 | 30~40 | 30~50 | D
248 | 根据《建筑工程施工质量验收统一标准》GB50300-2013，检验批可根据施工、质量控制和专业验收的需要，按工程量、楼层、( )、变形缝进行划分。 | 材料 | 施工段 | 施工工艺 | 主要工种 | B
249 | 根据《建筑工程施工质量验收统一标准》GB50300-2013，经有资质的检测机构检测鉴定达不到设计要求、但经( )核算认可能够满足安全和使用功能的检验批，可予以验收 | 勘察单位 | 原设计单位 | 设计单位 | 检测机构 | B
250 | 根据《砌体结构工程施工规范》GB50924-2014，施工前，应对施工图进行( )，并应形成会议纪要。 | 设计交底 | 图纸会审 | 设计交底及图纸会审 | 安全技术交底 | C
251 | 根据《砌体结构工程施工规范》GB50924-2014，施工单位应编制砌体结构工程施工方案，并应经( )审核批准后组织实施 | 监理单位 | 建设单位 | 企业技术负责人 | 监理工程师 | A
252 | 根据《砌体结构工程施工规范》GB50924-2014，施工前及施工过程中，应根据工程项目所在地气象资料，针对不利于施工的气象情况，及时采取( ) | 排水措施 | 可靠措施 | 应急措施。 | 相应措施 | D
253 | 根据《砌体结构工程施工规范》GB50924-2014，砌体结构工程施工所用的施工图应经审查机构审查合格;当需变更时，应由( )同意并提供有效设计变更文件。 | 设计单位 | 原设计单位 | 监理单位 | 建设单位 | B
254 | 根据《砌体结构工程施工规范》GB50924-2014，基础墙的防潮层，当设计无具体要求时，宜采用( )的水泥砂浆加防水剂铺设，其厚度可为20mm | 1:2.5 | 1:1 | 1:3 | 1:2 | A
255 | 根据《砌体结构工程施工规范》GB50924-2014，砌体结构施工中，在墙的转角处及交接处应设置皮数杆，皮数杆的间距不宜大于( )。 | 10m | 15m | 20m | 25m | B
256 | 根据《砌体结构工程施工规范》GB50924-2014，未经设计同意，不得随意在墙体上开凿水平沟槽。对宽度大于( )的洞口上部;应设置过梁。 | 400mm | 350mm | 250mm | 300mm | D
257 | 根据《砌体结构工程施工规范》GB50924-2014，砌体中的预埋铁件及钢筋的防腐应符合设计要求。预埋木砖应进行( )处理，放置时木纹应与钉子垂直。 | 防白蚁 | 防火 | 防腐 | 防火、防腐 | C
258 | 根据《砌体结构工程施工规范》GB50924-2014，当烟道、通气道、垃圾道采用水泥制品时，接缝处外侧宜带有槽口，安装时除坐浆外，尚应采用( )水泥砂浆将槽口填封密实。 | 1:1 | 1:2 | 1:3 | 1:2.5 | B
259 | 根据《砌体结构工程施工规范》GB50924-2014，相邻施工段的砌筑高度差不得超过一个楼层的高度，也不宜大于( )m。砌体临时间断处的高度差，不得超过一步脚手架的高度。 | 4 | 3 | 3.5 | 4.5 | A
260 | 根据《砌体结构工程施工规范》GB50924-2014，进场后应按强度等级分类堆放整齐，堆置高度不宜超过( )m。 | 2 | 2.5 | 3 | 3.5 | A
261 | 根据《砌体结构工程施工规范》GB50924-2014，当在使用中对水泥质量受不利环境影响或水泥出厂超过( )个月、快硬硅酸盐水泥超过( )个月时，应进行复验，并应按复验结果使用。 | 3；2 | 3；1 | 2；1 | 3；3 | B
262 | 根据《砌体结构工程施工规范》GB50924-2014，水泥应按品种、强度等级、出厂日期分别堆放，应设( )，并应保持干燥。 | 水泥硬化层 | 防潮架空 | 防潮隔层 | 防潮垫层 | D
263 | 根据《砌体结构工程施工规范》GB50924-2014，水泥砂浆和强度等级不小于M5的水泥混合砂浆，砂中含泥量不应超过( ) | 10% | 3% | 5% | 8% | C
264 | 根据《砌体结构工程施工规范》GB50924-2014，强度等级小于M5的水泥混合砂浆，砂中含泥量不应超过( ) | 5% | 8% | 15% | 10% | D
265 | 根据《砌体结构工程施工规范》GB50924-2014，4.4.5采用薄层砂浆砌筑法施工的砌体结构块体材料，其外观几何尺寸允许偏差为( )。 | ±4mm | ±1mm | ±3mm | ±2mm | B
266 | 根据《砌体结构工程施工规范》GB50924-2014,干混砂浆及其他专用砂浆储存期不应超过( )个月;超过( )个月的干混砂浆在使用前应重新检验，合格后使用。 | 3；3 | 3；1 | 2；1 | 3；2 | A
267 | 根据《砌体结构工程施工规范》GB50924-2014,在配合比计量过程中，水泥及各种外加剂配料的允许偏差为( );砂、粉煤灰、石灰膏配料的允许偏差为( )。 | 士5%；±2% | 士2%；±5% | 士3%；±5% | 士5%；±3% | B
268 | 根据《砌体结构工程施工规范》GB50924-2014，改善砌筑砂浆性能时，宜掺入砌筑砂浆( ) | 缓凝剂 | 保水剂 | 减水剂 | 增塑剂 | D
269 | 根据《砌体结构工程施工规范》GB50924-2014，拌制的砂浆应在3h内使用完毕;当施工期间最高气温超过30℃时，应在( )内使用完毕。 | 2h | 3h | 1h | 4h | A
270 | 根据《砌体结构工程施工规范》GB50924-2014，当在砌筑砂浆中掺用有机塑化剂时，应有其砌体强度的( )，符合要求后方可使用 | 实验报告 | 形式检验报告 | 砂浆配合比 | 砂浆强度报告 | B
271 | 根据《砌体结构工程施工规范》GB50924-2014,砌筑砂浆的验收批，同一类型、强度等级的砂浆试块不应少于( )。 | 3组 | 1组 | 2组 | 6组 | A
272 | 根据《砌体结构工程施工规范》GB50924-2014,砖砌体的灰缝应横平竖直，厚薄均匀。水平灰缝厚度和竖向灰缝宽度宜为( ),但不应小于8mm,且不应( )。 | 10mm；大于10mm | 9mm；大于12mm | 10mm；大于9mm | 10mm；大于12mm | D
273 | 根据《砌体结构工程施工规范》GB50924-2014，与构造柱相邻部位砌体应砌成马牙槎，马牙槎应先退后进，每个马牙槎沿高度方向的尺寸不宜超过( ) | 400mm | 250mm | 300mm | 350mm | C
274 | 根据《砌体结构工程施工规范》GB50924-2014，混凝土砖、蒸压砖的生产龄期应达到( )后，方可用于砌体的施工。 | 3d | 7d | 28d | 14d | C
275 | 根据《砌体结构工程施工规范》GB50924-2014,在抗震设防烈度8度及以上地区，对不能同时砌筑的临时间断处应砌成斜槎，其中普通砖砌体的斜槎水平投影长度不应小于高度(h)的( ),多孔砖砌体的斜槎长高比不应小于( )。 | 2/3；1/3 | 1/3；2/3 | 2/3；1/3 | 2/3；1/2 | D
276 | 根据《砌体结构工程施工规范》GB50924-2014，6.2.10砌砖工程宜采用( )砌筑法 | 梅花丁 | 三一 | 一顺一丁 | 三顺一丁 | B
277 | 根据《砌体结构工程施工规范》GB50924-2014，当采用铺浆法砌筑时，铺浆长度不得超过( );当施工期间气温超过30℃时，铺浆长度不得超过( )。 | 700mm,300mm | 700mm,500mm | 750mm,500mm | 750mm,300mm | C
278 | 根据《砌体结构工程施工规范》GB50924-2014,砌体灰缝的砂浆应密实饱满，砖墙水平灰缝的砂浆饱满度不得小于( ),砖柱的水平灰缝和竖向灰缝饱满度不应小于( ); | 80%,90% | 80%,70% | 70%,80% | 90%,80% | A
279 | 根据《砌体结构工程施工规范》GB50924-2014，厚度( )及以下墙体可单面挂线砌筑。 | 120mm | 240mm | 370mm | 360mm | B
280 | 根据《砌体结构工程施工规范》GB50924-2014，砖过梁底部的模板，应在灰缝砂浆强度不低于设计强度( )时，方可拆除。 | 80% | 50% | 70% | 75% | D
281 | 根据《砌体结构工程施工规范》GB50924-2014，正常施工条件下，砖砌体每日砌筑高度宜控制在( )或一步脚手架高度内。 | 1.3m | 1.2m | 1.5m | 1.1m | C
282 | 根据《砌体结构工程施工规范》GB50924-2014，当砌筑厚度( )的小砌块墙体时，宜在墙体内外侧双面挂线。 | 大于180mm | 大于190mm | 大于120mm | 大于90mm | B
283 | 根据《砌体结构工程施工规范》GB50924-2014，石砌体每天的砌筑高度不得大于( )。 | 1.5m | 1.0m | 1.2m | 1.3m | C
284 | 根据《砌体结构工程施工规范》GB50924-2014，当钢筋直径大于( )时，宜采用机械连接。 | 22mm | 16mm | 20mm | 18mm | A
285 | 根据《砌体工程施工质量验收规范》GB50203-2011，配制砌筑砂浆时，各组分材料应采用质量计量，水泥及各种外加剂配料的允许偏差为( )；砂、粉煤灰、石灰膏等配料的允许偏差为( ) | ±2％,±5％ | ±2％,±3％ | ±5％,±2％ | ±3％,±2％ | A
286 | 根据《砌体工程施工质量验收规范》GB50203-2011，每一生产厂家，烧结普通砖、混凝土实心砖每( )块，烧结多孔砖、混凝土多孔砖、蒸压灰砂砖及蒸压粉煤灰砖每10万块各为一验收批，不足上述数量时按1批计，抽检数量为1组。 | 5万 | 20万 | 10万 | 15万 | D
287 | 根据《砌体工程施工质量验收规范》GB50203-2011，设置在灰缝内的钢筋，应居中置于灰缝内，水平灰缝厚度应大于钢筋直径( )以上。 | 2mm | 1mm | 4mm | 3mm | C
288 | 根据《砌体工程施工质量验收规范》GB50203-2011，填充墙砌体砌筑，应待承重主体结构检验批验收合格后进行。填充墙与承重主体结构间的空(缝)隙部位施工，应在填充墙砌筑( )后进行。 | 14d | 3d | 7d | 28d | A
289 | 根据《砌体工程施工质量验收规范》GB50203-2011，在厨房、卫生间、浴室等处采用轻骨料混凝土小型空心砌块、蒸压加气混凝土砌块砌筑墙体时，墙底部宜现浇混凝土坎台，其高度宜为( )。 | 120mm | 100mm | 200mm | 150mm | D
290 | 根据《砌体工程施工质量验收规范》GB50203-2011，填充墙与承重墙、柱、梁的连接钢筋，当采用化学植筋的连接方式时，应进行实体检测。锚固钢筋拉拔试验的轴向受拉非破坏承载力检验值应为( )。 | 5.0kN | 6.0kN | 7.0kN | 9.0kN | B
291 | 根据《砌体工程施工质量验收规范》GB50203-2011，当室外日平均气温连续5d稳定低于( )时，砌体工程应采取冬期施工措施 | 7℃ | 0℃ | 5℃ | 10℃ | C
292 | 根据《砌体工程施工质量验收规范》GB50203-2011，拌合砂浆时水的温度不得超过( )，砂的温度不得超过( )。 | 70℃，40℃ | 80℃，40℃ | 70℃，50℃ | 80℃，50℃ | B
293 | 根据《砌体工程施工质量验收规范》GB50203-2011，采用暖棚法施工，块体在砌筑时的温度不应低于5℃，距离所砌的结构底面( )处的棚内温度也不应低于5℃。 | 0.3m | 0.2m | 0.4m | 0.5m | D
294 | 根据《砌体工程施工质量验收规范》GB50203-2011，挡土墙的泄水孔当设计无规定时，泄水孔应均匀设置，在每米高度上间隔( )左右设置一个泄水孔。 | 2m | 1.5m | 1m | 2.5m | A
295 | 根据《砌体工程施工质量验收规范》GB50203-2011，毛石墙和砖墙相接的转角处和交接处应同时砌筑。转角处、交接处应自纵墙(或横墙)每隔( )砖高度引出不小于120mm与横墙(或纵墙)相接。 | 4皮～5皮 | 5皮～5皮 | 4皮～6皮 | 5皮～6皮 | C
296 | 根据《砌体工程施工质量验收规范》GB50203-2011，每一检验批且不超过( )砌体的各类、各强度等级的普通砌筑砂浆，每台搅拌机应至少抽检一次。 | 200m3 | 250m3 | 300m3 | 400m3 | B
297 | 根据《砌体工程施工质量验收规范》GB50203-2011，毛石墙拉结石每( )m2墙面不应少于1块。 | 0.7 | 0.8 | 1 | 0.6 | A
298 | 根据《砌体工程施工质量验收规范》GB50203-2011，砌筑烧结普通砖、烧结多孔砖、蒸压灰砂砖、蒸压粉煤灰砖砌体时，砖应提前( )适度湿润，严禁采用干砖或处于吸水饱和状态的砖砌筑。 | 2d～3d | 2d～4d | 1d～3d | 1d～2d | D
299 | 根据《砌体工程施工质量验收规范》GB50203-2011，混凝土多孔砖及混凝土实心砖不需浇水湿润，但在气候干燥炎热的情况下，宜在砌筑前对其喷水湿润。其他非烧结类块体的相对含水率( )。 | 30％～50％ | 50％～60％ | 40％～50％ | 40％～60％ | C
300 | 根据《砌体工程施工质量验收规范》GB50203-2011，同一验收批砂浆试块强度平均值应大于或等于设计强度等级值的( )倍。 | 1.1 | 1.2 | 1.3 | 1.5 | A
301 | 根据《砌体工程施工质量验收规范》GB50203-2011，同一验收批砂浆试块抗压强度的最小一组平均值应大于或等于设计强度等级值的( )。 | 60% | 75% | 85% | 90% | C
302 | 根据《混凝土质量控制标准》（GB50164-2011)2.6.3条规定：当骨料具有( )时，混凝土用水不得采用混凝土企业生产设备洗涮水。 | 酸活性 | 碱活性 | 中和性 | PH=0 | B
303 | 根据《混凝土质量控制标准》（GB50164-2011)3.1.5条规定：混凝土拌合物的坍落度经时损失不应影响混凝土的正常施工。泵送混凝土拌合物的坍落度经时损失不宜大于( )。 | 25mm/h | 30mm/h | 35mm/h | 40mm/h | B
304 | 根据《混凝土质量控制标准》（GB50164-2011)2.1.1条规定：水泥品种与强度等级的选用应根据设计、施工要求以及工程所处环境确定。对于一般建筑结构及预制构件的普通混凝土，宜采用用( )。 | 粉煤灰硅酸盐水泥 | 普通硅酸盐水泥 | 硅酸盐水泥 | 火山灰质硅酸盐水泥 | C
305 | 根据《混凝土质量控制标准》（GB50164-2011)2.1.1条规定：水泥品种与强度等级的选用应根据设计、施工要求以及工程所处环境确定。高强混凝土和有抗冻要求的混凝土宜采用( )。 | 硅酸盐水泥或粉煤灰硅酸盐水泥 | 硅酸盐水泥或矿渣硅酸盐水泥 | 硅酸盐水泥或普通硅酸盐水泥 | 火山灰质硅酸盐水泥或普通硅酸盐水泥 | C
306 | 根据《混凝土质量控制标准》（GB50164-2011)2.1.1条规定：水泥品种与强度等级的选用应根据设计、施工要求以及工程所处环境确定。有预防混凝土碱-骨料反应要求的混凝土工程宜采用碱含量低于( )的水泥。 | 0.6% | 0.9% | 1% | 1.2% | A
307 | 根据《混凝土质量控制标准》（GB50164-2011)2.2.3条规定：混凝土粗骨料宜采用( )。 | 颗粒级配 | 间断级配 | 连续级配 | 集料级配 | C
308 | 根据《混凝土质量控制标准》（GB50164-2011)2.3.3条规定：细骨料对于有抗参、抗冻或其他特殊要求的混凝土、砂中的含泥量和泥块含量分别不应大于( )。 | 1.0%和1.0% | 2.0%和1.0% | 3.0%和1.0% | 3.0%和2.0% | C
309 | 根据《混凝土质量控制标准》（GB50164-2011)2.3.3条规定：细骨料的应用，对于高强混凝土，砂的细度模数宜控制在( )范围之内。 | 0.6〜1.0 | 1.6〜2.0 | 2.6〜3.0 | 2.6〜4.0 | C
310 | 根据《混凝土质量控制标准》（GB50164-2011)2.3.3条规定：细骨料的应用，对于高强混凝土，含泥量和泥块含量分别不应大于( )。 | 1.0%和0.5% | 2.0%和0.5% | 2.0%和1.5% | 2.5%和0.5% | B
311 | 根据《混凝土质量控制标准》（GB50164-2011)3.1.2混凝土拌合坍落度50~90mm属于( )等级。 | S1 | S2 | S3 | S4 | B
312 | 根据《混凝土质量控制标准》（GB50164-2011)3.1.2混凝土拌合物S3级的坍落度( )mm。 | 10〜40 | 50〜90 | 100〜150 | 160〜210 | C
313 | 根据《混凝土质量控制标准》（GB50164-2011)3.1.2混凝土拌合物的扩展度420~480mm属于( )等级。 | F1 | F2 | F3 | F4 | C
314 | 根据《混凝土质量控制标准》（GB50164-2011)3.1.2条，混凝土拌合物F2等级的扩展度是( )mm。 | 350〜410 | 420〜480 | 490〜550 | 560〜620 | A
315 | 根据《混凝土质量控制标准》（GB50164-2011）3.1.6条规定：混凝土拌合物应具有良好的( ),并不得离析或泌水。 | 和易性 | 流动性 | 稳定性 | 整体性 | A
316 | 根据《混凝土质量控制标准》（GB50164-2011）6.2.3条规定水泥出厂超过( )个月，应进行复检，合格者方可使用。 | 1 | 2 | 3 | 6 | C
317 | 根据《混凝土质量控制标准》（GB50164-2011）6.2.3条规定硫铝酸盐水泥超过( )个天，应进行复检，合格者方可使用。 | 15 | 30 | 45 | 60 | C
318 | 根据《混凝土质量控制标准》（GB50164-2011)6.6.17条规定：混凝土构件成型后，在强度达到( )以前，不得在构件上面踩踏行走。 | 0.6MPa | 1.0MPa | 1.2MPa | 1.4MPa | C
319 | 根据《混凝土质量控制标准》（GB50164-2011)6.7.5条规定：硅酸盐水泥配制的混凝土，采用浇水和潮湿覆盖的养护时间不得少于( )。 | 7d | 14d | 21d | 28d | A
320 | 根据《混凝土质量控制标准》（GB50164-2011)6.7.5条规定：火山灰质硅酸盐水泥配制的混凝土，采用浇水和潮湿覆盖的养护时间不得少于( )。 | 7d | 14d | 21d | 28d | B
321 | 根据《混凝土结构工程施工质量验收规范》（GB50204-2015）7.2.1条规定：水泥进场时，按同一厂家、同一品种、同一代号、同一强度等级、同一批号且连续进场的水泥，袋装不超过( )为一批,每批抽样数量不应少于一次。 | 200t | 250t | 300t | 600t | A
322 | 根据《混凝土结构工程施工质量验收规范》（GB50204-2015）7.2.1条规定：水泥进场时，按同一厂家、同一品种、同一代号、同一强度等级、同一批号且连续进场的水泥，散装不超过( )为一批,每批抽样数量不应少于一次。 | 300t | 400t | 500t | 600t | C
323 | 根据《混凝土结构工程施工质量验收规范》（GB50204-2015）7.4.1条规定：用于检验混凝土强度的试件应在( )随机抽取。 | 运到施工现场的混凝土罐车上 | 浇筑地点 | 商品混凝土搅拌站 | 混凝土输送泵上 | B
324 | 根据《混凝土结构工程施工质量验收规范》（GB50204-2015）规定：钢筋保护层厚度检验的检测误差不应大于( )。 | 1mm | 2mm | 3mm | 4mm | A
325 | 在《普通混凝土力学性能试验方法标准》GB/T50081中规定，采用标准养护的试件，应在温度为( )的环境中静置一昼夜至二昼夜。 | 15±5℃ | 20±5℃ | 15℃ | 20℃ | B
326 | 根据《混凝土结构工程施工质量验收规范》（GB50204-2015）3.0.4条规定：一般项目的质量经抽样检验应合格，其合格点率应达到( )以上，且不得有严重缺陷。 | 75% | 80% | 85% | 90% | B
327 | 根据《混凝土结构工程施工质量验收规范》（GB50204-2015)5.2.2条，成型钢筋进场时，应抽取试件作屈服强度、抗拉强度、伸长率和重量偏差检验，检验结果必须符合相关标准的规定。检查数量：同一工程、同一类型、同一原材料来源、同一组生产设备生产的成型钢筋，检验批量不应大于( )。 | 30t | 40t | 50t | 60t | A
328 | 根据《混凝土结构工程施工质量验收规范》（GB50204-2015)5.2.3条规定：对按一、二、三级抗震等级设计的框架和斜撑构件（含梯段）中的纵向受力普通钢筋的抗拉强度实测值与屈服强度实测值的比值不应小于( )。 | 1.2 | 1.25 | 1.3 | 1.35 | B
329 | 根据《混凝土结构工程施工质量验收规范》（GB50204-2015)5.2.3条规定：对按一、二、三级抗震等级设计的框架和斜撑构件（含梯段）中的纵向受力普通钢筋的屈服强度实测值与屈服强度标准值的比值不应大于( )。 | 1.2 | 1.25 | 1.3 | 1.35 | C
330 | 根据《混凝土结构工程施工质量验收规范》（GB50204-2015)5.2.3条规定：对按一、二、三级抗震等级设计的框架和斜撑构件（含梯段）中的纵向受力普通钢筋最大力下总伸长率不应小于( )。 | 7% | 8% | 9% | 10% | C
331 | 根据《混凝土结构工程施工质量验收规范》（GB50204-2015)5.2.3条,500MPa级带肋钢筋，当直径为28mm以下时不应小于钢筋直径的( )倍，当直径为28mm及以上时不应小于钢筋直径的( )倍。 | 2.5；3 | 6；7 | 6；5 | 7；10 | B
332 | 根据《混凝土结构工程施工质量验收规范》（GB50204-2015)5.2.3条,箍筋、拉筋的末端应按设计要求作弯钩，并应符合下列规定：对一般结构构件，箍筋弯钩的弯折角度不应小于90°，弯折后平直段长度不应小于箍筋直径的( )倍；对有抗震设防要求或设计有专门要求的结构构件，箍筋弯钩的弯折角度不应小于( )，弯折后平直段长度不应小于箍筋直径的10倍和75mm两者之中的较大值。 | 5；135° | 7；135° | 10；90° | 15；180° | A
333 | 根据《混凝土结构工程施工质量验收规范》（GB50204-2015)5.5.1条,受力钢筋的牌号、规格、数量必须符合设计要求，检查数量为( )。 | 30% | 90% | 60% | 全数检查 | D
334 | 根据《混凝土结构工程施工质量验收规范》（GB50204-2015)5.5.3条，钢筋安装中，纵向受力钢筋的锚固长度的允许偏差为( )mm。 | -20 | ±5 | ±10 | 20 | A
335 | 根据《混凝土结构工程施工质量验收规范》（GB50204-2015)6.2.8条，预应力成孔管道进场时，应进行径向( )和( )性能检验，其检验结果应符合相关标准的规定。 | 刚度；抗渗漏 | 屈服强度；稳定 | 强度；抗渗漏 | 抗拉强度；稳定 | A
336 | 根据《混凝土结构工程施工质量验收规范》（GB50204-2015)6.3.1条规定：预应力筋张拉机具及压力表应定期维护，张拉设设备和压力表配套标定和使用，标定期限不就超过( )。 | 二个月 | 四个月 | 半年 | 一年 | C
337 | 根据《混凝土结构工程施工质量验收规范》（GB50204-2015)6.5.3条，现场留置的灌浆用水泥浆试件的抗压强度不应低于( )。 | 15MPa | 30MPa | 45MPa | 60MPa | B
338 | 根据《混凝土结构工程施工质量验收规范》（GB50204-2015)6.5.3条，现场留置的灌浆用水泥浆试件的抗压强度检验，每组应留取6个边长( )的立方体试件，并应标准养护28d。 | 7.07㎜ | 70.7㎜ | 100㎜ | 150㎜ | B
339 | 根据《混凝土结构工程施工质量验收规范》（GB50204-2015）7.2.1条，水泥进场时，袋装不超过( )一批，散装不超过( )为一批。 | 200t，300t | 200t，500t | 300t，500t | 400t，500t | B
340 | 根据《混凝土结构工程施工质量验收规范》（GB50204-2015)8.2.1条规定：现浇结构的外观质量不应有严重缺陷。对已经出现的严重缺陷，应由( )提出处理方案，并经监理单位认可后进行处理。 | 施工单位 | 监理单位 | 设计单位 | 建设单位 | A
341 | 根据《混凝土结构工程施工质量验收规范》（GB50204-2015)8.2.1条规定：现浇结构的外观质量不应有严重缺陷。对裂缝或连接部位的严重缺陷及其他影响结构安全的严重缺陷，技术处理方案尚应经( )认可。对处理的部位应重新验收。 | 施工单位 | 监理单位 | 设计单位 | 建设单位 | C
342 | 根据《混凝土结构工程施工质量验收规范》（GB50204-2015)，跨度为6m的现浇钢筋混凝土梁，当混凝土强度达到设计强度标准值的( )时，底模板方可拆除。 | 50% | 60% | 75% | 100% | C
343 | 根据《混凝土结构工程施工质量验收规范》（GB50204-2015)，混凝土运输、浇筑及间歇时间不允许超过( )。 | 混凝土终凝时间 | 混凝土的初凝时间 | 终凝加初凝时间 | 混凝土搅拌时间的2倍 | B
344 | 根据《混凝土结构工程施工质量验收规范》（GB50204-2015)8.3.1条规定：现在结构不应有影响结构性能或使用功能的( )。 | 严重缺陷 | 一般缺陷 | 尺寸偏差 | 位置偏差 | C
345 | 根据《混凝土质量控制标准》（GB50164-2011),混凝土试块试压后，某组三个试件的强度分别为26.5MPa、30MPa、35.2MPa，该组试件的混凝土强度代表值为( )MPa。 | 30.73 | 26.5 | 30.5 | 35.2 | C
346 | 根据《混凝土质量控制标准》（GB50164-2011)，混凝土设计强度标准值为fcu,k,施工单位的混凝土强度标准差为5，则混凝土的施工配制强度为( )。 | 0.95fcu,k | fcu,k | 1.15fcu,k | fcu,k+1.645δ | D
347 | 根据《混凝土质量控制标准》（GB50164-2011)6.1.1条规定：混凝土生产施工之前，应制订完整的( )，并应做好各项准备工作。 | 技术方案 | 施工方案 | 设计方案 | 施工措施 | A
348 | 根据《混凝土质量控制标准》（GB50164-2011)6.6.8条规定：当混凝土自由倾落高度大于( )时，宜采用串筒、溜管或振动溜管等辅助设备。 | 2.0m | 3.0m | 4.0m | 5.0m | B
349 | 根据《混凝土质量控制标准》（GB50164-2011)6.6.13条规定：混凝土振捣时间宜按拌合物稠度和振捣部位等不同情况，控制在10s-30s内，当混凝土拌合物表面出现( )，基本无气泡逸出，可视为捣实。 | 泛浆 | 漏浆 | 溢浆 | 满浆 | A
350 | 根据《混凝土质量控制标准》（GB50164-2011)6.7.6条规定：混凝土构件或制品厂的混凝土采用蒸汽养护或湿热养护时，( )和养护制度应满足混凝土及其制品性能的要求。 | 养护时间 | 养护方法 | 养护措施 | 养护条件 | A
351 | 根据《混凝土结构工程施工质量验收规范》（GB50204-2015)8.1.2条规定：( )是指现浇结构的外观出现缺棱掉角、棱角不直、翘曲不平、飞边凸肋等。 | 裂缝 | 连接部位缺陷 | 外形缺陷 | 外表缺陷 | C
352 | 根据《钢筋焊接及验收规程》（JGJ18-2012）3.0.6条规定：钢筋进场时，应按( )现行相关标准的规定抽取试件并作力学性能和重量偏差检验。 | 国家 | 企业 | 地区 | 行业 | A
353 | 根据《钢筋焊接及验收规程》（JGJ18-2012）4.1.11条规定：当环境温度低于( )度时，不应进行各种焊接。 | -5 | -10 | -15 | -20 | D
354 | 根据《钢筋焊接及验收规程》（JGJ18-2012）4.1.3条规定：在钢筋工程焊接开工之前，参与该项工程施焊的焊工必须进行( )下的焊接工艺试验，应经试验合格后，方准于焊接生产。 | 试验条件 | 标准条件 | 现场条件 | 监督条件 | C
355 | 根据《钢筋焊接及验收规程》（JGJ18-2012）4.1.6条规定：焊剂应存放在干燥的库房内，若受潮时，在使用前应经250℃~350℃烘焙( )h。 | 1 | 2 | 3 | 4 | B
356 | 根据《钢筋焊接及验收规程》（JGJ18-2012）4.1.5条规定：带肋钢筋进行闪光对焊、电弧焊、电渣压力焊和气压焊时，应将( )安放和焊接。 | 纵肋对纵肋 | 纵肋对横肋 | 横肋对横肋 | 横肋对纵肋 | A
357 | 根据《钢筋焊接及验收规程》（JGJ18-2012）4.1.9条规定：进行电阻点焊、闪光对焊、埋弧压力焊、埋弧螺柱焊时，应随时观察电源电压的波动情况;当大于或等于( )时，不得进行焊接。 | 6% | 7% | 8% | 9% | C
358 | 根据《钢筋焊接及验收规程》（JGJ18-2012）4.1.13条规定：当焊接区风速超过( )在现场进行闪光对焊或焊条电弧焊时，应采取挡风措施。 | 2m/s | 5m/s | 8m/s | 9m/s | C
359 | 根据《钢筋焊接及验收规程》（JGJ18-2012）4.1.13条规定：当风速超过( )进行气压焊时应采取挡风措施。 | 2m/s | 5m/s | 8m/s | 9m/s | B
360 | 根据《钢筋焊接及验收规程》（JGJ18-2012）4.1.13条规定：当风速超过( )进行二氧化碳气体保护电弧焊时，均应采取挡风措施。 | 2m/s | 5m/s | 8m/s | 9m/s | A
361 | 根据《钢筋焊接及验收规程》（JGJ18-2012）4.2.1条规定：混凝土结构中钢筋焊接骨架和钢筋焊接网，宜采用( )制作。 | 电弧焊 | 气压焊 | 电阻点焊 | 闪光对焊 | C
362 | 根据《钢筋焊接及验收规程》（JGJ18-2012）4.3.7条规定：HRB500、HRBF500钢筋焊接时，应采用( )或闪光-预热闪光焊工艺。 | 电阻点焊 | 预热闪光焊 | 电弧焊 | 气压焊 | B
363 | 根据《钢筋焊接及验收规程》（JGJ18-2012）4.4.1条规定：箍筋闪光对焊的焊点位置宜设在箍筋( )。 | 受力较大一边的中部 | 受力较小一边的中部 | 受力较大一边的端部 | 受力较小一边的端部 | B
364 | 根据《钢筋焊接及验收规程》（JGJ18-2012）4.4.3条规定：钢筋切断宜采用钢筋专用切割机下料;当用钢筋切断机时，刀口间隙不得大于( )。 | 0.2mm | 0.3mm | 0.4mm | 0.5mm | B
365 | 根据《钢筋焊接及验收规程》（JGJ18-2012）4.4.4条规定：按每一工作班、同一牌号钢筋、同一加工设备完成的待焊箍筋作为一个检验批，每批随机抽查( )件。 | 2% | 3% | 5% | 8% | C
366 | 根据《钢筋焊接及验收规程》（JGJ18-2012）4.4.4条规定：待焊箍筋为半成品，应进行加工质量的检查，检查项目应符合下列规定:宜使用( )的箍筋专用对焊机。 | 100kVA | 150kVA | 200kVA | 250kVA | A
367 | 根据《钢筋焊接及验收规程》（JGJ18-2012）4.5.7条规定：帮条焊时，帮条与主筋之间应用四点定位焊固定;搭接焊时，应用两点固定;定位焊缝与帮条端部或搭接端部的距离宜大于或等于( )。 | 10mm | 15mm | 20mm | 30mm | C
368 | 根据《钢筋焊接及验收规程》（JGJ18-2012）4.5.9条规定：窄间隙焊应用于直径( )及以上钢筋的现场水平连接。 | 13mm | 14mm | 15mm | 16mm | D
369 | 根据《钢筋焊接及验收规程》（JGJ18-2012）4.5.10条规定：熔槽帮条焊应用于直径( )及以上钢筋的现场安装焊接。 | 10mm | 20mm | 25mm | 30mm | B
370 | 根据《钢筋焊接及验收规程》（JGJ18-2012）4.5.10条规定：当焊至端面间隙的( )高度后，焊缝逐渐扩宽;当熔过大时，应改连续焊为断续焊，避免过热。 | 0.2 | 0.4 | 0.6 | 0.8 | D
371 | 根据《钢筋焊接及验收规程》（JGJ18-2012）4.5.12条规定：钢筋与钢板搭接焊时，HPB300钢筋的搭接长度(l)不得小于( )钢筋直径。 | 2倍 | 3倍 | 4倍 | 5倍 | C
372 | 根据《钢筋焊接及验收规程》（JGJ18-2012）4.5.12条规定：焊缝宽度不得小于钢筋直径的( )。 | 30% | 40% | 50% | 60% | D
373 | 根据《钢筋焊接及验收规程》（JGJ18-2012）4.5.12条规定：焊缝宽度不得小于钢筋直径的60%，焊缝有效厚度不得于钢筋直径的( )。 | 15% | 25% | 35% | 45% | C
374 | 根据《钢筋焊接及验收规程》（JGJ18-2012）4.6.3条规定：电渣压力焊焊机容量应根据( )选定，接线端应连接紧密，确保良好导电。 | 所焊钢筋直径 | 焊机电压 | 焊机电流 | 焊机电阻 | A
375 | 根据《钢筋焊接及验收规程》（JGJ18-2012）4.7.5条规定：采用固态气压焊时，焊前钢筋端面应切平、打磨，使其露出金属光泽，钢筋安装夹牢，预压顶紧后，两钢筋端面局部间隙不得大于( )。 | 2mm | 3mm | 4mm | 5mm | B
376 | 根据《钢筋焊接及验收规程》（JGJ18-2012）4.8.2条规定：埋弧压力焊工艺过程，敲去渣壳，四周焊包凸出钢筋表面的高度，当钢筋直径为18mm及以下时，不得小于( )。 | 2mm | 3mm | 4mm | 5mm | B
377 | 根据《钢筋焊接及验收规程》（JGJ18-2012）4.8.2条规定：埋弧压力焊工艺过程，敲去渣壳，四周焊包凸出钢筋表面的高度，当钢筋直径为20mm及以上时，不得小于( )。 | 2mm | 3mm | 4mm | 5mm | C
378 | 根据《钢筋焊接及验收规程》（JGJ18-2012）7.0.4条规定：焊接作业区和焊机周围( )以内，严禁堆放装饰材料油料、木材、氧气瓶、溶解乙炔气瓶、液化石油气瓶等易燃、易爆物品。 | 3m | 4m | 5m | 6m | D
379 | 根据《钢筋焊接及验收规程》（JGJ18-2012）7.0.5条规定：焊机的保护接地线应直接从接地极处引接，其接地电阻值不应大于( )。 | 2Ω | 3Ω | 4Ω | 5Ω | C
380 | 根据《钢筋焊接及验收规程》（JGJ18-2012）7.0.2条规定：焊接人员进行( )时，应穿戴皮制或耐火材质的套袖披肩罩或斗篷，以防头部灼伤。 | 平焊 | 仰焊 | 侧焊 | 俯焊 | B
381 | 根据《钢筋焊接及验收规程》（JGJ18-2012）6.0.8条规定：当拉伸试验、弯曲试验结果，在一组试件中( )试件未达到规定的要求时，可补焊一组试件进行补试，但不得超过一次。试验要求应与初始试验相同。 | 仅有1个 | 不超过2个 | 不超过3个 | 不超过4个 | A
382 | 根据《钢筋焊接及验收规程》（JGJ18-2012）6.0.9条规定：持有合格证的焊工当在焊接生产中( )内出现两批不合格品时，应取消其合格资格。 | 一个月 | 二个月 | 三个月 | 四个月 | C
383 | 根据《钢筋焊接及验收规程》（JGJ18-2012）6.0.10条规定：持有合格证的焊工，每（ ）应复试一次。 | 半年 | 一年 | 两年 | 三年 | C
384 | 根据《钢筋焊接及验收规程》（JGJ18-2012）6.0.10条规定：当脱离焊接生产岗位( )以上，在生产操作前应首先进行复试。复试可只进行操作技能考试。 | 半年 | 一年 | 两年 | 三年 | A
385 | 根据《钢筋焊接及验收规程》（JGJ18-2012）5.8.1条规定：预埋件钢筋T形接头的外观质量检查，应从同一台班内完成的同类型预埋件中抽查( )，且不得少于10件。 | 5% | 10% | 15% | 20% | A
386 | 根据《钢筋焊接及验收规程》（JGJ18-2012）5.8.2条规定：预埋件钢筋T形接头钢筋咬边深度不得超过( )。 | 0.2mm | 0.3mm | 0.4mm | 0.5mm | D
387 | 根据《钢筋机械连接技术规程》（JGJ107-2010）4.0.1.2规定混凝土结构中钢筋应力较高但对延性要求不高的可采用( )级接头。 | Ⅰ | Ⅱ | Ⅲ | Ⅳ | C
388 | 根据《钢筋机械连接技术规程》（JGJ107-2010）4.0.1.2规定混凝土结构中要求充分发挥钢筋强度或对延性要求高的部位应优先选用( )级接头。 | Ⅰ | Ⅱ | Ⅲ | Ⅳ | B
389 | 根据《钢筋机械连接技术规程》（JGJ107-2010）4.0.3.4规定对直接承受动力荷载的结构构件，接头百分率不应大于( )%。 | 20% | 30% | 40% | 50% | D
390 | 根据《钢筋机械连接技术规程》（JGJ107-2010）规定接头连接件的屈服承载力和受拉承载力的标准值不应小于被连接钢筋的屈服承载力和受拉承载力标准值的( )倍。 | 1.1 | 1.2 | 1.3 | 1.4 | A
391 | 根据《钢筋机械连接技术规程》（JGJ107-2010）4.0.3规定钢筋机械连接的连接区段长度应按( )计算。 | 32d | 33d | 34d | 35d | D
392 | 根据《钢筋机械连接技术规程》（JGJ107-2010)7.0.5规定同一施工条件下采用同一批材料的同等级、同型式、同规格的接头，应以( )个为一个验收批进行检验与验收。 | 200 | 300 | 400 | 500 | D
393 | 根据《钢筋机械连接技术规程》（JGJ107-2010)7.0.7规定对接头的每一验收批，必须在工程结构中随机截取( )个接头试件作抗拉强度试验，按设计要求的接头等级进行评定。 | 1 | 2 | 3 | 4 | C
394 | 根据《钢筋机械连接技术规程》（JGJ107-2010)7.0.8规定现场检验连续10个验收批抽样试件抗抗拉强度试验一次合格率为100%时，验收批接头数量可扩大( )倍。 | 1 | 2 | 3 | 4 | A
395 | 根据《钢筋机械连接技术规程》（JGJ107-2010）4.0.3.1规定接头宜设置在结构构件受拉钢筋应力较小部位，当需要在高应力部位设置接头时，在同一连接区段内Ⅲ级接头的百分率不应大于( )%。 | 20% | 25% | 30% | 35% | B
396 | 根据《钢筋机械连接技术规程》（JGJ107-2010）4.0.3.1规定接头宜设置在结构构件受拉钢筋应力较小部位，当需要在高应力部位设置接头时，在同一连接区段内Ⅱ级接头的接头百分率不应大于( )%。 | 20% | 30% | 40% | 50% | D
397 | 根据《大体积混凝土施工标准》(GB50496-2018)4.3.1条，拌合水用量不宜大于( )。 | 150kg/m3 | 170kg/m3 | 160kg/m3 | 180kg/m3 | B
398 | 根据《大体积混凝土施工标准》(GB50496-2018)4.3.1条规定：混凝土拌合物的坍落度不宜大于( )。 | 180mm | 150mm | 120mm | 190mm | A
399 | 根据《大体积混凝土施工标准》(GB50496-2018)4.3.1条规定：水胶比不宜大于( )。 | 0.35 | 0.45 | 0.55 | 0.65 | B
400 | 根据《大体积混凝土施工标准》(GB50496-2018)5.4.1条规定：混凝土宜采用泵送方式和( )振捣工艺。 | 四次 | 一次 | 二次 | 三次 | C
401 | 根据《大体积混凝土施工标准》(GB50496-2018)6.0.1条规定:大体积混凝土浇筑体里表温差、降温速率及环境温度的测试，在混凝土浇筑后，每昼夜不应少于( )；入模温度测量,每台班不应少于2次。 | 4次 | 3次 | 2次 | 1次 | A
402 | 根据《大体积混凝土施工标准》(GB50496-2018)6.0.1条规定:大体积混凝土的供应应满足混凝土连续施工的需要，一般情况下连续供应能力不宜低于单位时间所需量的( )倍。 | 1.4 | 1.3 | 1.2 | 1.1 | C
403 | 根据《大体积混凝土施工标准》(GB50496-2018)5.4.1条规定:浇筑层厚度一般( )振捣棒作用部分长度的1.25倍，常用的插入式振捣棒作用有效长度大于450mm。 | 等于 | 大于 | 不大于 | 小于 | C
404 | 根据《大体积混凝土施工标准》(GB50496-2018)3.0.4条规定:混凝土浇筑体在入模温度基础上的温升值不宜大于( )。 | 50°C | 40°C | 30°C | 20°C | A
405 | 根据《大体积混凝土施工标准》(GB50496-2018)4.4.8条规定:运输过程中当坍落度损失或离析严重，经采取措施无法恢复混凝土拌合物工作性能时，( )浇筑入模。 | 必须 | 应当 | 不得 | 不可 | C
406 | 根据《大体积混凝土施工标准》(GB50496-2018)3.0.4条规定:拆除保温覆盖时混凝土浇筑体表面与大气温差不应大于( )。 | 10°C | 20°C | 30°C | 40°C | B
407 | 根据《大体积混凝土施工标准》(GB50496-2018)5.1.7条规定:混凝土入模温度宜控制在( )。 | 5°C〜30°C | 5°C〜20°C | 5°C〜35°C | 5°C〜40°C | A
408 | 根据《大体积混凝土施工标准》(GB50496-2018)5.2.5条规定:大体积混凝土供应能力应满足混凝土连续施工需要，不宜低于单位时间所需量的( )倍。 | 1.3 | 1.5 | 1.4 | 1.2 | D
409 | 根据《大体积混凝土施工标准》(GB50496-2018)5.4.5条规定:应及时对大体积混凝土浇筑面进行( )抹压处理。 | 二次 | 少次 | 多次 | 一次 | C
410 | 根据《大体积混凝土施工标准》(GB50496-2018)5.1.5条规定:大体积混凝土( )允许设置水平施工缝分层施工，并规定了水平施工缝设置的一般要求。 | 一般厚度大于2m | 一般厚度大于3m | 一般厚度大于4m | 一般厚度大于5m | A
411 | 根据《大体积混凝土施工标准》(GB50496-2018)4.2.1条规定:水泥在搅拌站的入机温度不宜高于( )。 | 50°C | 60°C | 45°C | 55°C | B
412 | 根据《大体积混凝土施工标准》(GB50496-2018)3.0.4条规定:混凝土浇筑体降温速率不宜( )2.0°C/d。 | 小于 | 等于 | 大于 | 不大于 | C
413 | 根据《大体积混凝土施工标准》(GB50496-2018)6.0.8条规定:降温速率低于( )时，可适当减少保温层厚度或局部掀开保温棚散热。 | 2°C/d | l°C/d | 3°C/d | 4°C/d | B
414 | 根据《大体积混凝土施工标准》(GB50496-2018)4.2.3条规定:细骨料宜采用中砂，细度模数宜大于2.3,含泥量不应大于( )。 | 5% | 2% | 4% | 3% | D
415 | 根据《大体积混凝土施工标准》(GB50496-2018)6.0.2条规定:沿混凝土浇筑体厚度方向，应至少布置表层、底层和中心温度测点，测点间距不宜大于( )。 | 500mm | 200mm | 300mm | 400mm | A
416 | 根据《大体积混凝土施工标准》(GB50496-2018)3.0.4条规定:混凝土浇筑体里表温差（不含混凝土收缩当量温度）不宜( )25°C。 | 等于 | 大于 | 小于 | 不小于 | B
417 | 根据《大体积混凝土施工标准》(GB50496-2018)4.2.3条规定:粗骨料粒径宜为5.Omm~31.5mm,并应连续级配，含泥量不应大于( )。 | 4% | 3% | 1% | 2% | C
418 | 根据《混凝土强度检验评定标准》3.0.2规定，立方体抗压强度标准值应为按标准方法制作和养护的边长为( )的立方体试件。 | 140mm | 130mm | 120mm | 150mm | D
419 | 根据《混凝土强度检验评定标准》4.3.2条，当采用非标准尺寸试件时，混凝土强度等级低于C60时，对边长为100mm的立方体试件取设计强度的( )倍。 | 0.75 | 0.85 | 0.95 | 0.65 | C
420 | 根据《混凝土强度检验评定标准》4.3.2条，当采用非标准尺寸试件时，混凝土强度等级低于C60时，对边长为200mm的立方体试件取设计强度的( )倍。 | 1.1 | 1.2 | 1.3 | 1.05 | D
421 | 根据《混凝土强度检验评定标准》4.1.3条，一盘指搅拌混凝土的搅拌机一次搅拌的混凝土一个工作班指( )小时。 | 7 | 6 | 5 | 8 | D
422 | 根据《混凝土强度检验评定标准》4.1.3条，一次连续浇筑同配合比的混凝土超过1000m³时，整批混凝土均按每( )取样不应少于一次。 | 100m³ | 200m³ | 300m³ | 400m³ | B
423 | 下列水泥品种中，配置C60高强混凝土宜优先选用( )。 | 矿渣水泥 | 硅酸盐水泥 | 火山灰水泥 | 复合水泥 | B
424 | 下列混凝土掺合料中，属于非活性矿物掺合料的是( )。 | 石灰石粉 | 硅灰 | 沸石粉 | 粒化高炉矿渣粉 | A
425 | 根据《混凝土泵送施工技术规程》3.2.6条规定，当混凝土强度等级高于C60时，泵送混凝土的搅拌时间应比普通混凝土延长( )。 | 10s~20s | 20s~30s | 30s~40s | 40s~50s | B
426 | 根据《混凝土泵送施工技术规程》5.2.4 条规定，倾斜或垂直向下泵送施工时，且高差大于20m时，应在倾斜或垂直管下端设置弯管或水平管，弯管和水平管折算长度不宜( )高差。 | 小于1.5倍 | 小于1倍 | 小于2.5倍 | 小于2倍 | A
427 | 根据《混凝土泵送施工技术规程》，5.3.4 泵送混凝土的入泵坍落度不宜小于100mm，对强度等级超过C60的泵送混凝土，其入泵坍落度不宜小于( )。 | 170mm | 160mm | 200mm | 180mm | D
428 | 根据《混凝土泵送施工技术规程》7.2.9条规定，布料设备在出现雷雨、风力大于( )等恶劣天气时，不得作业。 | 5级 | 7级 | 6级 | 8级 | C
429 | 根据《混凝土泵送施工技术规程》7.2.5条，排除堵塞后重新泵送或清洗混凝土泵时，末端输送管的出口应( )，并应朝向安全方向。 | 加固 | 固定 | 稳定 | 稳固 | B
430 | 根据《混凝土泵送施工技术规程》7.2.3条，在有人员通过之处的高压管段、距混凝土泵出口较近的弯管，宜设置( )设施。 | 安全防护 | 安全防备 | 安全防范 | 安全预防 | A
431 | 根据《混凝土泵送施工技术规程》7.3.1条，施工现场的混凝土运输通道，或现场拌制混凝土区域，宜采取有效的( )措施。 | 围挡坚固 | 整洁美观 | 扬尘治理 | 扬尘控制 | D
432 | 根据《混凝土泵送施工技术规程》7.3.5条，设备在居民区施工作业时，应采取降噪措施。搅拌、泵送、振捣等作业的允许噪声，昼间为( )（A声级）。 | 50dB | 70dB | 60dB | 80dB | B
433 | 根据《混凝土泵送施工技术规程》7.3.5条，设备在居民区施工作业时，应采取降噪措施。搅拌、泵送、振捣等作业的允许噪声，夜间为( )（A声级）。 | 55dB | 65dB | 75dB | 85dB | A
434 | 根据《混凝土泵送施工技术规程》3.3.7条，为防止粒径过大骨料或异物入泵造成堵塞，混凝土集料斗必须设置( )。可防止人体误入搅拌区造成伤害。 | 漏筛 | 漏斗 | 网筛 | 筛管 | C
435 | 为防止混凝土发生离析，搅拌运输车中断卸料阶段也应保持拌筒( )转动。 | 高速 | 匀速 | 低速 | 快速 | C
436 | 根据《混凝土泵送施工技术规程》7.3.6条，输送管的清洗，应采用有利于( )减少排污量的清洗方法。 | 节约用水 | 节水节能 | 节约时间 | 节能环保 | B
437 | 根据《混凝土泵送施工技术规程》3.3.2条，根据混凝土搅拌运输车向混凝土泵供料的间断时间、拆装混凝土输送管和布料停歇等情况可取( )。 | 0.5～0.6 | 0.5～0.7 | 0.6～0.7 | 0.7～0.8 | B
438 | 根据《混凝土结构工程施工规范》，由施工单位完成的深化设计文件应经( )确认。 | 监理单位 | 建设单位 | 勘察单位 | 原设计单位 | D
439 | 根据《混凝土结构工程施工规范》4.5.2条的规定，拆除跨度为7m的混凝土梁的底模及支架时，混凝土强度至少是混凝土设计抗压强度标准值的( )。 | 50% | 75% | 85% | 100% | B
440 | 根据《混凝土结构工程施工规范》4.5.5条的规定，快拆支架体系的支架立杆间距不应大于( )m。拆模时，应保留立杆并顶托支承楼板。 | 1m | 2m | 3m | 4m | B
441 | 根据《混凝土结构工程施工规范》4.63条的规定，采用扣件式钢管作模板支架时，支架顶部承受模板荷载的水平杆与支架立杆连接的扣件拧紧力矩不应小于( )N.m。 | 30 | 35 | 40 | 45 | C
442 | 根据《混凝土结构工程施工规范》4.63条的规定，采用扣件式钢管作模板支架时，支架顶部承受模板荷载的水平杆与支架立杆连接的扣件拧紧力矩且不应大于( )N.m。 | 55 | 65 | 75 | 85 | B
443 | 根据《混凝土结构工程施工规范》4.6.4条的规定，采用盘扣式钢管架作模板支架时，插人立杆顶端可调托座伸出顶层水平杆的悬臂长度，不应超过( )。 | 500mm | 550mm | 600mm | 650mm | D
444 | 根据《混凝土结构工程施工规范》6.1.2条的规定，预应力工程施工所处环境温度低于( )℃时，不宜进行预应力筋张拉。 | 0 | -5 | -10 | -15 | D
445 | 根据《混凝土结构工程施工规范》6.1.2条的规定，当工程所处环境温度高于( )℃不宜进行灌浆施工。 | 25 | 30 | 35 | 40 | C
446 | 根据《混凝土结构工程施工规范》6.1.2条的规定，当工程所处环境温度连续5日低于( )℃不宜进行灌浆施工。 | 0 | -5 | -10 | -15 | B
447 | 根据《混凝土结构工程施工规范》6.4.7条的规定，后张预应力筋应根据设计和专项施工方案的要求采用一端或两端张拉。当设计无具体要求时，有粘结预应力筋长度不大于( )m时，可一端张拉。 | 10 | 20 | 30 | 40 | B
448 | 根据《混凝土结构工程施工规范》6.4.7条的规定，后张预应力筋应根据设计和专项施工方案的要求采用一端或两端张拉。当设计无具体要求时，无粘结预应力筋长度大于( )m时，宜两端张拉。 | 10 | 20 | 30 | 40 | D
449 | 根据《混凝土结构工程施工规范》6.5.5条的规定，灌浆用水泥浆28d标准养护的试块尺寸为( )。 | 70.7×70.7×70.7mm | 40×40×160mm | 150×150×150mm | 150×150×200mm | A
450 | 根据《混凝土结构工程施工规范》7.2.3条的规定，粗骨料最大粒径不应超过( )。 | 20mm | 30mm | 40mm | 50mm | C
451 | 根据《混凝土结构工程施工规范》7.3.9条的规定，施工配合比应经( )批准。 | 项目经理 | 技术负责人 | 技术员 | 质检员 | B
452 | 根据《混凝土结构工程施工规范》7.5.1条的规定，卸料前，搅拌运输车罐体宜快速旋转搅拌( )以上后再卸料。 | 5s | 10s | 15s | 20s | D
453 | 根据《混凝土结构工程施工规范》8.3.2条的规定，混凝土浇筑应保证混凝土的均匀性和( )，混凝土宜一次连续浇筑。 | 密实性 | 防水性 | 和易性 | 流动性 | A
454 | 根据《混凝土结构工程施工规范》8.5.2条的规定，后浇带混凝土的养护时间不应少于( )d。 | 7 | 14 | 21 | 28 | B
455 | 根据《建筑电气工程施工质量验收规范》（GB50303-2015）3.2.5规定，主要设备、材料、成品和半成品的进场验收需进行现场抽样检测时，对于母线槽、导管、绝缘导线、电缆等，同厂家、同批次、同型号、同规格的，每批至少应抽取( )个样本 | 1 | 2 | 3 | 4 | A
456 | 根据《建筑电气工程施工质量验收规范》（GB50303-2015）3.2.5规定，主要设备、材料、成品和半成品的进场验收需进行现场抽样检测时，对于灯具、插座、开关等电器设备，同厂家、同材质、同类型的，应各抽检( ) | 1% | 2% | 3% | 4% | C
457 | 根据《建筑电气工程施工质量验收规范》（GB50303-2015）7．1．2规定对于发电机组至配电柜馈电线路的相间、相对地间的绝缘电阻值，低压馈电线路不应小于( )MΩ | 0.1 | 0.3 | 0.4 | 0.5 | D
458 | 根据《建筑电气工程施工质量验收规范》（GB50303-2015）8.1.4规定，UPS的输入端、输出端对地间绝缘电阻值不应小于( )MΩ | 0.1 | 0.5 | 1 | 2 | D
459 | 根据《建筑电气工程施工质量验收规范》（GB50303-2015）9．1．3规定，电动机应试通电并应检查转向和机械转动情况，空载试运行时间宜为( )h | 0.5 | 1 | 1.5 | 2 | D
460 | 根据《建筑电气工程施工质量验收规范》（GB50303-2015）母线槽直线敷设长度超过( )m，每50m～60m宜设置伸缩节。 | 40 | 60 | 80 | 100 | C
461 | 根据《建筑电气工程施工质量验收规范》（GB50303-2015）公共建筑照明系统通电连续试运行时间应为( )h，住宅照明系统通电连续试运行时间应为( )h。 | 12,6 | 12，12 | 24,8 | 24,24 | C
462 | 根据《建筑电气工程施工质量验收规范》（GB50303-2015）开关、插座进行现场抽样检测，绝缘电阻值不应小于( )MΩ | 1 | 2 | 3 | 5 | D
463 | 根据《建筑电气工程施工质量验收规范》（GB50303-2015）梯架、托盘和槽盒全长大于30m时，每隔( )应增加一个连接点。 | 10-20m | 20-30m | 30-40m | 40-50m | B
464 | 根据《建筑电气工程施工质量验收规范》（GB50303-2015）当直线段钢制或塑料梯架、托盘和槽盒长度超过30m，铝合金或玻璃钢制梯架、托盘和槽盒长度超过( )m时，应设置伸缩节 | 10 | 15 | 20 | 25 | B
465 | 根据《建筑电气工程施工质量验收规范》（GB50303-2015）敷设在电气竖井内的电缆梯架或托盘，其固定支架不应安装在固定电缆的横担上，且每隔( )层应设置承重支架。 | 3～4 | 3～5 | 3～6 | 3～7 | B
466 | 根据《建筑电气工程施工质量验收规范》（GB50303-2015）明配导管的弯曲半径不宜小于管外径的6倍，当两个接线盒间只有一个弯曲时，其弯曲半径不宜小于管外径的( )倍 | 4 | 6 | 8 | 10 | A
467 | 根据《建筑电气工程施工质量验收规范》（GB50303-2015）埋设于混凝土内的导管的弯曲半径不宜小于管外径的6倍，当直埋于地下时，其弯曲半径不宜小于管外径的( )倍 | 4 | 6 | 8 | 10 | D
468 | 根据《建筑电气工程施工质量验收规范》（GB50303-2015）当钢索长度小于或等于( )m时，应在钢索一端装设索具螺旋扣紧固 | 20 | 30 | 40 | 50 | D
469 | 根据《建筑电气工程施工质量验收规范》（GB50303-2015）安装和调试用各类计量器具应( )合格 | 检测 | 鉴定 | 检定 | 校验 | C
470 | 根据《建筑电气工程施工质量验收规范》（GB50303-2015）建筑电气动力工程的空载试运行和建筑电气照明工程负荷试运行前，应根据电气设备及相关建筑设备的种类、特性和技术参数等编制试运行方案或作业指导书，并应经( )审核同意、经监理单位确认后执行 | 施工单位 | 建设单位 | 设计单位 | 分包单位 | A
471 | 根据《建筑电气工程施工质量验收规范》（GB50303-2015）电气设备的外露可导电部分应单独与保护导体相连接，不得串联连接，连接导体的( )( )应符合设计要求 | 材质、长度 | 材质、截面积 | 长度、截面积 | 材质、规格 | B
472 | 根据《建筑电气工程施工质量验收规范》（GB50303-2015）当抽样检测结果出现不合格，( )加倍抽样检测 | 可 | 必须 | 应 | 不必 | A
473 | 根据《建筑电气工程施工质量验收规范》（GB50303-2015）,开关、插座、接线盒和风扇及附件不同极性带电部件间的电气间隙不应小于( )mm | 1 | 2 | 3 | 4 | C
474 | 根据《建筑电气工程施工质量验收规范》（GB50303-2015）柜、台、箱、盘安装垂直度允许偏差不应大于( ) | 0.5‰ | 1‰ | 1．5‰ | 2‰ | C
475 | 根据《建筑电气工程施工质量验收规范》（GB50303-2015）低压电动机、电加热器及电动执行机构的绝缘电阻值不应小于( )MΩ | 0.5 | 1 | 1.5 | 2 | A
476 | 根据《建筑电气工程施工质量验收规范》（GB50303-2015）对于发电机组至配电柜馈电线路的相间、相对地间的绝缘电阻值，高压馈电线路不应小于( )MΩ／kV | 0.5 | 1 | 1.5 | 2 | B
477 | 根据《建筑物防雷工程施工与质量验收规范》（GB50601-2010）5.1.2规定，每个固定支架应能承受( )N的垂直拉力 | 39 | 45 | 49 | 55 | C
478 | 根据《建筑物防雷工程施工与质量验收规范》（GB50601-2010）7.2.3规定，网形结构等电位连接网的周边宜每隔( )m与建筑物内的钢筋或钢结构连接一次。 | 5 | 10 | 15 | 20 | A
479 | 根据《建筑物防雷工程施工与质量验收规范》（GB50601-2010）爆炸危险场所使用的电线（电缆）的额定耐受电压值不应低于( )V | 250 | 500 | 750 | 1000 | C
480 | 根据《建筑物防雷工程施工与质量验收规范》（GB50601-2010）已安装固定的线槽（盒）、桥架或金属管应与建筑物内的等电位连接带进行电气连接，连接处的过渡电阻不应大于( )Ω | 0.12 | 0.24 | 0.36 | 0.48 | B
481 | 根据《建筑物防雷工程施工与质量验收规范》（GB50601-2010）4.1.2规定，接地体的连接应采用( ) | 螺栓连接 | 绑扎连接 | 焊接 | 机械连接 | C
482 | 根据《建筑物防雷工程施工与质量验收规范》（GB50601-2010）接地体的连接,导体为铜材与铜材或铜材与钢材时，连接工艺应采用( ) | 放热焊接 | 电渣压力焊接 | 电弧焊接 | 埋弧焊接 | A
483 | 根据《建筑物防雷工程施工与质量验收规范》（GB50601-2010）第一类、第二类和第三类防雷建筑物专设引下线不应少于两根，并应沿建筑物周围均匀布设，其平均间距分别不应大于( )m、( )m和( )m | 12,18,25 | 12,18,24 | 6,18,24 | 6,18,25 | A
484 | 根据《建筑物防雷工程施工与质量验收规范》（GB50601-2010）下列哪一选项是等电位连接的主控项目( ) | 电气连接和有效性测试 | 后续防雷区连接 | 机房M或S型连接 | 总等电位连接 | D
485 | 根据《建筑物防雷工程施工与质量验收规范》（GB50601-2010）下列哪一选项是等电位连接的一般项目( ) | 金属管线连接 | 总等电位连接 | 跨接要求 | 直流电阻值 | D
486 | 根据《建筑物防雷工程施工与质量验收规范》（GB50601-2010）下列哪一选项是屏蔽装置安装的一般项目( ) | 格栅网格尺寸 | 屏蔽室安装 | 屏蔽效能测试 | 结构荷载 | D
487 | 根据《建筑物防雷工程施工与质量验收规范》（GB50601-2010）下列哪一选项是屏蔽装置安装的主控项目( ) | 格栅网格尺寸 | 维修通道预留 | 直流电阻值 | 结构荷载 | A
488 | 根据《建筑物防雷工程施工与质量验收规范》（GB50601-2010）下列哪一选项是电涌保护器的主控项目( ) | 配电SPD选择 | SPD两端连线 | 能量配合 | SPD2选择（配电） | A
489 | 根据《建筑物防雷工程施工与质量验收规范》（GB50601-2010）下列哪一选项是电涌保护器的一般项目( ) | 配电SPD选择 | SPD两端连线 | 信号SPD选择 | 后备过电流保护 | B
490 | 根据《建筑物防雷工程施工与质量验收规范》（GB50601-2010）外露引下线在高( )m以下部分穿不小于3mm厚的交联聚乙烯管 | 2.4 | 2.7 | 3 | 2.5 | B
491 | 根据《建筑物防雷工程施工与质量验收规范》（GB50601-2010）护拦与引下线水平距离不应小于( )m | 1 | 2 | 3 | 4 | C
492 | 根据《建筑物防雷工程施工与质量验收规范》（GB50601-2010）由分线箱引出的信息技术电缆与供配电电缆平行敷设的长度大于35m时，从分线箱起的( )m内应采取隔离措施 | 5 | 10 | 15 | 20 | D
493 | 根据《建筑物防雷工程施工与质量验收规范》（GB50601-2010）无明确的产品安装指南时，开关型SPD与限压型SPD之间的线路长度不宜小于( )m | 5 | 10 | 15 | 20 | B
494 | 根据《建筑物防雷工程施工与质量验收规范》（GB50601-2010）无明确的产品安装指南时,限压型SPD之间的线路长度不宜小于( )m | 5 | 10 | 15 | 20 | A
495 | 根据《建筑电气工程施工质量验收规范》（GB50303-2015）UPS及EPS的外露可导电部分应与保护导体可靠连接，按设备总数抽查( )％，且不得少于1台。 | 10 | 20 | 30 | 40 | B
496 | 根据《建筑电气工程施工质量验收规范》（GB50303-2015）母线槽安装时，母线应与外壳同心，允许偏差应为( )mm | ±5 | ±10 | ±15 | ±20 | A
497 | 根据《建筑电气工程施工质量验收规范》（GB50303-2015）母线槽支架应安装牢固、无明显扭曲，采用金属吊架固定时应有防晃支架，配电母线槽的圆钢吊架直径不得小于( )mm | 2 | 4 | 6 | 8 | D
498 | 根据《建筑电气工程施工质量验收规范》（GB50303-2015）照明母线槽的圆钢吊架直径不得小于( )mm | 2 | 4 | 6 | 8 | C
499 | 根据《建筑电气工程施工质量验收规范》（GB50303-2015）镀锌钢导管或壁厚小于或等于( )mm的钢导管，不得采用套管熔焊连接。 | 2 | 3 | 4 | 5 | A
500 | 根据《建筑电气工程施工质量验收规范》（GB50303-2015）刚性导管经柔性导管与电气设备、器具连接时，柔性导管的长度在动力工程中不宜大于( )m | 0.2 | 0.4 | 0.6 | 0.8 | D
501 | 根据《建筑电气工程施工质量验收规范》（GB50303-2015）在梯架、托盘或槽盒内大于45°倾斜敷设的电缆应每隔( )m固定 | 1 | 1.5 | 2 | 2.5 | C
502 | 根据《建筑电气工程施工质量验收规范》（GB50303-2015）塑料护套线在室内沿建筑物表面垂直敷设时距地面高度( )m以下的部分应采取保护措施 | 1.8 | 2.2 | 2.4 | 2.5 | A
503 | 根据《建筑物防雷工程施工与质量验收规范》（GB50601-2010）钢索终端拉环埋件应牢固可靠，并应能承受在钢索全部负荷下的拉力，在挂索前应对拉环做过载试验，过载试验的拉力应为设计承载拉力的( )倍 | 2 | 2.5 | 3 | 3.5 | D
504 | 根据《建筑物防雷工程施工与质量验收规范》（GB50601-2010）质量大于( )kg的灯具，固定装置及悬吊装置应按灯具重量的5倍恒定均布载荷做强度试验，且持续时间不得少于15min。 | 5 | 7.5 | 10 | 12.5 | C
505 | 根据《建筑给水排水及采暖工程 施工质量验收规范》（GB50242-2002）阀门的强度试验压力为公称压力的( )倍 | 1.2 | 1.3 | 1.4 | 1.5 | D
506 | 根据《建筑给水排水及采暖工程 施工质量验收规范》（GB50242-2002）安装在楼板内的套管，其顶部高出装饰地面( )mm | 10 | 20 | 30 | 40 | B
507 | 根据《建筑给水排水及采暖工程 施工质量验收规范》（GB50242-2002）安装在卫生间及厨房内的套管，其顶部应高出装饰地面( )mm | 10 | 20 | 30 | 50 | D
508 | 根据《建筑给水排水及采暖工程 施工质量验收规范》（GB50242-2002）采用橡胶圈接口的管道，允许沿曲线敷设，每个接口的最大偏转角不得超过( )℃。 | 2 | 3 | 4 | 5 | B
509 | 根据《建筑给水排水及采暖工程 施工质量验收规范》（GB50242-2002）冷、热水管道同时安装应符合下列规定( ) | 1上、下平行安装时热水管就在冷水管上方。 2垂直平行安装时热水管应在冷水管左侧。 | 1上、下平行安装时热水管就在冷水管上方。 2垂直平行安装时热水管应在冷水管右侧。 | 1上、下平行安装时热水管就在冷水管下方。 2垂直平行安装时热水管应在冷水管右侧。 | 1上、下平行安装时热水管就在冷水管下方。 2垂直平行安装时热水管应在冷水管左侧。 | A
510 | 根据《建筑给水排水及采暖工程 施工质量验收规范》（GB50242-2002）给水引入管与排水排出管的水平净距不得小于( )m。 | 1 | 2 | 3 | 4 | A
511 | 根据《建筑给水排水及采暖工程 施工质量验收规范》（GB50242-2002）室内给水与排水管道平行敷设时，两管间的最小水平净距不得小于( )m | 0.25 | 0.5 | 0.75 | 1 | B
512 | 根据《建筑给水排水及采暖工程 施工质量验收规范》（GB50242-2002）安装螺翼式水表， 表前与阀应有不小于( )倍水表接口直径的直线管段。 | 2 | 4 | 6 | 8 | D
513 | 根据《建筑给水排水及采暖工程 施工质量验收规范》（GB50242-2002）隐蔽或埋地的排水管道在隐蔽前必须做灌水试验，检验方法：满水( )min水面下降后，再灌满观察5min，液面不降，管道及接口无渗漏为合格。 | 5 | 10 | 15 | 20 | C
514 | 根据《建筑给水排水及采暖工程 施工质量验收规范》（GB50242-2002）排水塑料管必须按设计要求及位置装设伸缩节。如设计无要求时，伸缩节间距不得大于( )m。 | 1 | 2 | 3 | 4 | D
515 | 根据《建筑给水排水及采暖工程 施工质量验收规范》（GB50242-2002）排水主立管及水一干管管道均应做通球试验，通球球径不小于排水管道管径的（ ），通球率必须达到100%。 | 1/3 | 2/3 | 2/4 | 3/4 | B
516 | 根据《建筑给水排水及采暖工程 施工质量验收规范》（GB50242-2002）饮食业工艺设备引出的排水管及饮用水水箱的溢流管，不得与污水道直接连接，并应留出不小于( )mm的隔断空间 | 100 | 200 | 300 | 400 | A
517 | 根据《建筑给水排水及采暖工程 施工质量验收规范》（GB50242-2002）安装固定式太阳能热水器，朝向应正南。如果受条件限制时，其偏移角不得大于( )。 | 5º | 10º | 15º | 20º | C
518 | 根据《建筑给水排水及采暖工程 施工质量验收规范》（GB50242-2002）排水栓和地漏的安装应平正、牢固，低于排水表面，周边无渗漏。地漏水封高度不得小于( )mm | 30 | 40 | 50 | 60 | C
519 | 根据《建筑给水排水及采暖工程 施工质量验收规范》（GB50242-2002）气、水同向流动的热水采暖管道和汽、水不同向流动的蒸汽管道及凝结水管道，坡度不得小于( ) | 1 | 2 | 3 | 4 | B
520 | 根据《建筑给水排水及采暖工程 施工质量验收规范》（GB50242-2002）采暖热媒为( )的高温水时，管道可拆卸件应使用法兰，不得使用长丝和接头。 | 90~110℃ | 110~130℃ | 90~120℃ | 110~140℃ | B
521 | 根据《建筑给水排水及采暖工程 施工质量验收规范》（GB50242-2002）给水管道在埋地敷设时,穿越道路部位的埋深不得小于( )mm | 500 | 700 | 800 | 1000 | B
522 | 根据《建筑给水排水及采暖工程 施工质量验收规范》（GB50242-2002）给水系统各种井室内的管道安装，如设计无要求，井壁距法兰或承口的距离：管径小于或等于450mm时，不得小于( )mm；管径大于450mm时，不得小于( )mm。 | 250350 | 250450 | 300350 | 300450 | A
523 | 根据《建筑给水排水及采暖工程 施工质量验收规范》（GB50242-2002）给水管道与污水管道在不同标高平行敷设，其垂直间距在500mm以内时，给水管管径小于或等于200mm的，管壁水平间距不得小于( )m；管径大于200mm的，不得小于( )m. | 1、2 | 1、3 | 1.5、2 | 1.5、3 | D
524 | 根据《建筑给水排水及采暖工程 施工质量验收规范》（GB50242-2002）管沟回填土，管顶上部( )mm以内应用砂子或无块石及冻土块的土，并不得用机械回填 | 150 | 200 | 250 | 300 | B
525 | 根据《自动喷水灭火系统施工及验收规范》（GB50261-2017）喷头的现场检验应从每批中抽查( )%，并不得少于5只 | 1 | 2 | 3 | 4 | A
526 | 根据《自动喷水灭火系统施工及验收规范》（GB50261-2017）消防水泵的出水管上安装压力表时应加设( ) | 水泵控制阀 | 缓冲装置 | 旋塞 | 止回阀 | B
527 | 根据《自动喷水灭火系统施工及验收规范》（GB50261-2017）消防水泵的出水管上的缓冲装置的前面应安装( ) | 水泵控制阀 | 缓冲装置 | 旋塞 | 止回阀 | C
528 | 根据《自动喷水灭火系统施工及验收规范》（GB50261-2017）安装高位消防水箱、消防水池时，池（箱）外壁与建筑本体结构墙面或其他池壁之间的净距，应满足施工或装配的需要。无管道的侧面，净距不宜小于( )m | 0.5 | 0.7 | 1 | 1.2 | B
529 | 根据《自动喷水灭火系统施工及验收规范》（GB50261-2017）消防气压给水设备顶部至楼板或梁底的距离不宜小于( )m | 0.2 | 0.4 | 0.6 | 0.8 | C
530 | 根据《自动喷水灭火系统施工及验收规范》（GB50261-2017）组装式消防水泵接合器的安装，应按( )的顺序进行 | 接口、本体、联接管、止回阀、安全阀、放空管、控制阀 | 接口、本体、安全阀、联接管、止回阀、放空管、控制阀 | 接口、本体、安全阀、联接管、控制阀、放空管、止回阀、 | 接口、本体、联接管、止回阀、控制阀、放空管、安全阀 | A
531 | 根据《自动喷水灭火系统施工及验收规范》（GB50261-2017）消防水泵接合器应安装在便于消防车接近的人行道或非机动车行驶地段，距室外消火栓或消防水池的距离宜为( )m | 10-30 | 10-40 | 15-30 | 15-40 | D
532 | 根据《自动喷水灭火系统施工及验收规范》（GB50261-2017）地下消防水泵接合器的安装，应使进水口与井盖底面的距离不大于( )m，且不应小于井盖的半径 | 0.2 | 0.3 | 0.4 | 0.5 | C
533 | 根据《自动喷水灭火系统施工及验收规范》（GB50261-2017）配水干管、配水管应做( )环圈标志 | 红色或红色 | 黄色或黄色 | 蓝色或蓝色 | 蓝色或黄色 | A
534 | 根据《自动喷水灭火系统施工及验收规范》（GB50261-2017）信号阀应安装在水流指示器前的管道上，与水流指示器之间的距离不宜小于( )mm | 100 | 200 | 300 | 400 | C
535 | 根据《自动喷水灭火系统施工及验收规范》（GB50261-2017）管网冲洗按( )顺序进行。 | 先室外，后室内 | 先室内，后室外 | 先地上，后地下 | 先配水管，后配水干管 | A
536 | 根据《自动喷水灭火系统施工及验收规范》（GB50261-2017）水压强度试验压力应为设计工作压力的1.5倍，并不应低于( )MPa | 1.1 | 1.2 | 1.3 | 1.4 | D
537 | 根据《自动喷水灭火系统施工及验收规范》（GB50261-2017）排水管道的截面面积不得小于被冲洗管道截面面积的( )%。 | 20 | 40 | 60 | 80 | C
538 | 根据《自动喷水灭火系统施工及验收规范》（GB50261-2017）以自动或手动方式启动消防水泵时，消防水泵应在( )s内投入正常运行。 | 30 | 55 | 60 | 120 | C
539 | 根据《自动喷水灭火系统施工及验收规范》（GB50261-2017）( )应对水源的供水能力进行一次测定 | 每月 | 每季度 | 每半年 | 每年 | D
540 | 根据《自动喷水灭火系统施工及验收规范》（GB50261-2017）( )应利用末端试水装置对水流指示器进行试验 | 每月 | 每季度 | 每半年 | 每年 | A
541 | 根据《自动喷水灭火系统施工及验收规范》（GB50261-2017）( )应对喷头进行一次外观及备用数量检查 | 每月 | 每季度 | 每半年 | 每年 | A
542 | 《通风与空调工程施工质量验收规范》(GB50243-2016)，防排烟系统的柔性短管保障系统在( )摄氏度高温下，能正常运行30min及以上。 | 240 | 260 | 300 | 280 | D
543 | 《通风与空调工程施工质量验收规范》(GB50243-2016)，建筑工程通风与空调分部工程施工质量验收的子分部工程共计为20个子分部，涉及风系统( )个。 | 6 | 9 | 4 | 1 | B
544 | 《通风与空调工程施工质量验收规范》(GB50243-2016)，风管强度试验应在试验压力下，( )min及以上无破坏性损伤为合格。 | 5 | 10 | 15 | 20 | A
545 | 《通风与空调工程施工质量验收规范》(GB50243-2016)，对于高压风管运行的波动压力控制在( )，我们认为较合理。在对高压风管进行耐压强度破坏性试验时也证明了此点。 | 10% | 15% | 20% | 25% | C
546 | 《通风与空调工程施工质量验收规范》(GB50243-2016)，当风管穿过需要封闭的防火、防爆的墙体或楼板时，必须设置厚度不小于( )的钢制防护套管；风管与防护套管之间应采用不燃柔性材料封堵严密。 | 1.6mm | 1.4mm | 1.8mm | 1mm | A
547 | 《通风与空调工程施工质量验收规范》(GB50243-2016)，低压系统工作压力范围为( )。 | 500≤P≤600 | 600≤P≤1000 | P≤500 | 1000≤P≤1500 | C
548 | 《通风与空调工程施工质量验收规范》(GB50243-2016)，试验压力对于低压系统风管为( )倍工作压力。 | 2.5 | 1.5 | 1.2 | 1 | B
549 | 《通风与空调工程施工质量验收规范》(GB50243-2016)，中压风管直径D≤320的硬聚氯乙烯圆形风管板材厚度为( )mm。 | 2 | 4 | 5 | 3 | B
550 | 《通风与空调工程施工质量验收规范》(GB50243-2016)，中压风管直径800＜D≤1200的硬聚氯乙烯圆形风管板材厚度为( )mm。 | 6 | 8 | 4 | 10 | B
551 | 《通风与空调工程施工质量验收规范》(GB50243-2016)，对于双面铝箔复合材料风管，新规范将其验收的范围限制在( )风管系统。 | 低压 | 高压 | 中高压 | 中压 | D
552 | 《通风与空调工程施工质量验收规范》(GB50243-2016)，风管直径b≤320的除尘系统风管钢板板材厚度为( )m | 1.2 | 1.5 | 1.7 | 2 | D
553 | 《通风与空调工程施工质量验收规范》(GB50243-2016)，防排烟系统的柔性短管保障系统在( )摄氏度高温下，能正常运行30min及以上 | 240 | 280 | 300 | 260 | B
554 | 《通风与空调工程施工质量验收规范》(GB50243-2016)，当燃气管道压力大于( )时，焊缝无损检测应按设计要求执行；当无设计规定时，应对全部焊缝进行无损检测并合格 | 4kpa | 6kpa | 5kpa | 3kpa | C
555 | 《通风与空调工程施工质量验收规范》(GB50243-2016)，关于风管制作下列说法不正确的是( ) | 风管强度应能满足在1.15倍工作压力下接缝处无开裂。 | 复合材料风管内部的绝热材料应为不燃或难燃B1级，且对人体无害的材料; | 防火风管的本体、框架与固定材料、密封材料必须为不燃材料; | 风管必须通过工艺性的检测或验证； | A
556 | 《通风与空调工程施工质量验收规范》(GB50243-2016)，地面下敷设的盘管安装下面说法不正确的是( ) | 地面下敷设的盘管埋地部分不应有接头； | 盘管隐蔽前必须进行水压试验； | 盘管弯曲部分不得出现硬折弯现象; | 隐蔽的盘管不应受间距严格限制; | D
557 | 《通风与空调工程施工质量验收规范》(GB50243-2016)，风管强度试验，原规范统一规定在( )倍工作压力下，接缝处无开裂为合格。 | 1.3 | 1.4 | 1.6 | 1.5 | D
558 | 《通风与空调工程施工质量验收规范》(GB50243-2016)，风机盘管机组安装下列说法不正确的是( ) | 安装前宜进行单机三速试运转及水压检漏试验。 | 机组试压应与系统一同进行； | 机组应设独立支、吊架,安装的位置及坡度应正确、固定牢固； | 试验压力为系统工作压力的1.5倍,观察时间2min，不渗不漏为合格; | B
559 | 《智能建筑工程施工规范》（GB50606-2010），综合布线系统是( )。 | 对楼宇中各系统布线的综合考虑的方法 | 对各种标准布线产品的综合应用 | 建筑物与建筑群内部之间的信息传输网络 | 建筑物内的信息传输网络 | C
560 | 《智能建筑工程施工规范》（GB50606-2010），一般建筑从总配电盘到楼层配电盘布线采用( )。 | 放射式 | 总线式 | 树干式 | 混合式 | A
561 | 《智能建筑工程施工规范》（GB50606-2010），利用烟雾粒子对光线产生遮挡作用来探测火灾的是( )。 | 遮光型感烟探测器 | 单源式感烟探测器 | 双源式感烟探测器 | 散射型感烟探测器 | A
562 | 《智能建筑工程施工规范》（GB50606-2010），一般报警器与中心通讯距离不能超过（ ）。 | 20m | 200m | 120m | 1200m | A
563 | 《智能建筑工程施工规范》（GB50606-2010），在防护区域内入侵检测盲区边缘与防护目标见的距离不得小于( )。 | 1米 | 3米 | 5米 | 8米 | C
564 | 《智能建筑工程施工规范》（GB50606-2010），自动报警按扭和消火栓的位置在每个消防区均不超过( )。 | 10M | 15M | 30M | 35M | C
565 | 《智能建筑工程施工规范》（GB50606-2010），在综合布线系统中，接钎软线或跳线的长度一般不超过( )。 | 15m | 10m | 5m | 2.5m | C
566 | 《智能建筑工程施工规范》（GB50606-2010），楼宇自动化按其自动化程度可分为( )。 | 消防自动化；广播系统自动化；环境控制系统自动化 | 电力供应系统监测自动化；照明系统控制自动化；能源管理自动化 | 单机自动化；分系统自动化；综合自动化 | 设备控制自动化；设备管理自动化；防灾自动化 | C
567 | 《智能建筑工程施工规范》（GB50606-2010），下列镜头与摄像机连接方式不正确的是( )。 | CS型镜头安装在具有CS型接口的摄像机上 | C型镜头安装在具有C型接口的摄像机上 | CS型镜头附加厚约5mm接圈安装在具有C型接口的摄像机上； | C型镜头附加厚约5mm接圈安装在具有CS型接口的摄像机上。 | C
568 | 《智能建筑工程施工规范》（GB50606-2010），下列说法正确的是( ) | 主动式探测器是常闭型探测器 | 被动式探测器是常开型探测器 | 常开型探测器在报警时输出回路电阻无穷大 | 常闭型探测器在报警时输出回路电阻无穷大 | D
569 | 《智能建筑工程施工规范》（GB50606-2010），多对打线器通常用于( ) | 配线架网线芯线的安装 | RJ45接头的压接 | 信息模块网线芯线的安装 | 信息插座的安装 | A
570 | 《智能建筑工程施工规范》（GB50606-2010），用于光线不足地区及夜间无法安装照明设备的地区，在仅监视景物的位置或移时，可选( )。 | 彩色摄像 | 黑白摄像机 | 带云台摄像机 | 手机 | B
571 | 《智能建筑工程施工规范》（GB50606-2010），某建筑各层应急广播扬声器设置如下：地下一层25×3W，一层45×3W，二层30×3W，三～九层均为25×3W，求应设置火灾应急广播备用扩音机容量为( )。 | 380W | 560W | 450W | 300W | C
572 | 《智能建筑工程施工规范》（GB50606-2010），在线式巡更系统是利用报警系统和（ ）的设备实现巡更功能。 | 门禁系统 | 综合布线 | 电视系统 | 电话系统 | A
573 | 《智能建筑工程施工规范》（GB50606-2010），建筑智能化系统的检测应由（ ）向检测机构申请系统检测，并办理检测委托手续。 | 工程建设单位 | 工程设计单位 | 建设监理单位 | 施工分包单位 | A
574 | 《智能建筑工程施工规范》（GB50606-2010），红外光束线型感烟探测器的探测区域长度不宜超过( )m，缆式感温火灾探测器的探测区域长度不宜超过( )m。 | 100；200 | 80；100 | 150；250 | 100；100 | A
575 | 《智能建筑工程施工规范》（GB50606-2010），闭路电视监控系统中，彩色摄像机的水平清晰度应不低于( )。 | 250TVL | 300TVL | 350TVL | 400TVL | C
576 | 《智能建筑工程施工规范》（GB50606-2010），闭路电视监控系统中，通常要求摄像机的灵敏度不低于被摄物表面照度的( )。 | 1/100 | 1/50 | 1/10 | 1/5 | C
577 | 《智能建筑工程施工规范》（GB50606-2010），访客对讲系统的室内分机的安装高度宜为中心距地( )m。 | 1.3 | 1.4 | 1.5 | 1.6 | B
578 | 《智能建筑工程施工规范》（GB50606-2010），电视监控系统中，摄像机的信噪比不宜小于( )dB。 | 36 | 46 | 56 | 66 | B
579 | 《智能建筑工程施工规范》（GB50606-2010），假设监视用摄像机离被监视物体的水平距离为5000mm，被监视物高度为5000mm，像场高度为100mm，则摄像机镜头的焦距应为( )。 | 200mm | 100mm | 25mm | 5mm | B
580 | 《智能建筑工程施工规范》（GB50606-2010），在闭路电视监控系统中，当所传输的黑白电视基带信号在5.5MHz点的不平坦度大于（ ）dB时，应加电缆均衡放大器。 | 3 | 6 | 12 | 15 | B
581 | 《智能建筑工程施工规范》（GB50606-2010），住宅安防系统中具有防灾功能的对讲设备的“四项保安”功能不包括( )。 | 防盗报警 | 火灾报警 | 紧急求救报警 | 氧气泄漏报警 | D
582 | 《智能建筑工程施工规范》（GB50606-2010），独立安装的避雷针与有线电视系统天线的水平距离应大于( )m。 | 1 | 3 | 5 | 7 | B
583 | 《智能建筑工程施工规范》（GB50606-2010），数字用户交换机的实装内线分机限额通常为( )。 | 交换机容量门数的100% | 交换机容量门数的80% | 交换机容量门数的20% | 交换机容量门数的40% | B
584 | 《电梯工程施工质量验收规范》(GB50310—2002)，电梯安装之前，所有层门预留孔必须设有高度不小于( )的安全保护围封，并应保证有足够的强度 | 0.8m | 1m | 1.1m | 1.2m | D
585 | 《电梯工程施工质量验收规范》(GB50310—2002)，当相邻两层门地坎间的距离大于( )时，其间必须设置井道安全门，井道安全门严禁向井道内开启，且必须装有安全门处于关闭时电梯才能运行的电气安全装置。 | 9m | 10m | 11m | 12m | C
586 | 《电梯工程施工质量验收规范》(GB50310—2002)，井道内应设置永久性电气照明，井道内照度应不得小于( )，井道最高点和最低点( )以内应各装一盏灯，再设中间灯，并分别在机房和底坑设置一控制开关。 | 50lx；0.5m | 60lx；0.5m | 50lx；0.6m | 60lx；6.5m | A
587 | 《电梯工程施工质量验收规范》(GB50310—2002)，机房内应设有固定的电气照明，地板表面上的照度不应小于( )。机房内应设置一个或多个电源插座。 | 3001x | 2001x | 4001x | 5001x | B
588 | 《电梯工程施工质量验收规范》(GB50310—2002)，供人员进出的检修活板门应有不小于( )的净通道，开门到位后应能自行保持在开启位置。检修活板门关闭后应能支撑两个人的重（每个人按在门的任意0.2m×0.2m面积上作用1000N的力计算），不得有永久性变形。 | 0.8m×0.8m | 0.9m×0.9m | 1m×1m | 0.7m×0.7m | A
589 | 《电梯工程施工质量验收规范》(GB50310—2002)，当底坑深度大于( )且建筑物布置允许时，应设置一个符合安全门要求的底坑进口；当没有进入底坑的其他通道时，应设置一个从层门进入底坑的永久性装置，且此装置不得凸入电梯运行空间。 | 2.4m | 2.5m | 2.6m | 2.7m | B
590 | 《电梯工程施工质量验收规范》(GB50310—2002)，层门与轿门的试验必须符合每层层门必须能够用( )正常开启。 | 三角钥匙 | 召唤器 | 专用工具 | 选层器 | A
591 | 《电梯工程施工质量验收规范》(GB50310—2002)，电力驱动的曳引式或强制式电梯安装工程门系统安装验收要求中，层门地坎至轿厢地坎之间的水平距离偏差为0～＋3mm，且最大距离严禁超过( )mm。 | 25 | 30 | 35 | 40 | C
592 | 《电梯工程施工质量验收规范》(GB50310—2002)，电力驱动的曳引式或强制式电梯安装工程轿厢系统安装验收要求中，当轿顶外侧边缘至井道壁水平方向的自由距离大于( )m时，轿顶应装设防护栏及警示性标识。 | 0.3 | 0.4 | 0.5 | 0.6 | A
593 | 《电梯工程施工质量验收规范》(GB50310—2002)，电力驱动的曳引式或强制式电梯安装工程整机验收要求中，对瞬时式安全钳，轿厢应载有均匀分布的额定载重；对渐进式安全钳，轿厢应载有均匀分布的( )。 | 额定载重量 | 125%额定载重量 | 150%额定载重量 | 200%额定载重量 | B
594 | 《电梯工程施工质量验收规范》(GB50310—2002)，自动扶梯、自动人行道安装工作工程中，自动扶梯的梯级或自动人行道的踏板或胶带上空，垂直净高度严禁小于( )m | 2.1 | 2.2 | 2.3 | 2.4 | C
595 | 《电梯工程施工质量验收规范》(GB50310—2002)，自动扶梯、自动人行道安装工作工程中，在安装之前，井道周围必须设有保证安全的栏杆或屏障，其高度严禁小于( )m | 1.1 | 1.2 | 1.3 | 1.4 | B
596 | 《电梯工程施工质量验收规范》(GB50310—2002)，在下列( )情况中，自动扶梯、自动人行道必须自动停止运行，且开关断开的动作必须通过安全触点或安全电路来完成。 | 无控制电压 | 电路接地的故障 | 过载 | 梯级或踏板下陷 | D
597 | 《电梯工程施工质量验收规范》(GB50310—2002)，液压电梯安装工程中，液压泵站及液压顶升机构的安装必须按土建布置图进行。顶升机构必须安装牢固，缸体垂直度严禁大于( ) | 0.2‰ | 0.3‰ | 0.4‰ | 0.5‰ | C
598 | 《电梯工程施工质量验收规范》(GB50310—2002)，液压电梯安装工程整机安装验收中，动力电路、控制电路、安全电路必须有与负载匹配的短路保护装置；( )必须有过载保护装置。 | 安全电路 | 控制电路 | 动力电路 | 照明电路 | C
599 | 《电梯工程施工质量验收规范》(GB50310—2002)，液压电梯安装工程超载试验必须符合下列规定：当轿厢载有( )额定载荷时液压电梯严禁启动 | 1 | 1.1 | 1.2 | 1.3 | C
600 | 《电梯工程施工质量验收规范》(GB50310—2002)，液压电梯安装后进行运行试验；轿厢在额定载重量工况下，按产品设计规定的每小时启动次数运行( )次（每天不少于8h），液压电梯应平稳、制动可靠、连续运行无故障。 | 1000 | 1100 | 1200 | 1300 | A
601 | 《电梯工程施工质量验收规范》(GB50310—2002)，电力驱动的曳引式或强制式电梯安装工程设备进场验收中随机文件必须包括的资料没有( ) | 土建布置图 | 产品出厂合格证 | 门锁装置、限速器、安全钳及缓冲器的型式试验证书复印件 | 安装、使用维护说明书 | D
602 | 《电梯工程施工质量验收规范》(GB50310—2002)，电力驱动的曳引式或强制式电梯安装工程土建交接检验中关于井道的说法错误的是( ) | 当底坑底面下有人员能到达的空间存在，且对重（或平衡重）上未设有安全钳装置时，对重缓冲器必须能安装在（或平衡重运行区域的下边必须）一直延伸到坚固地面上的实心桩墩上 | 电梯安装之前，所有层门预留孔必须设有高度不小于1.2m的安全保护围封，并应保证有足够的强度 | 当相邻两层门地坎间的距离大于12m时，其间必须设置井道安全门 | 井道安全门严禁向井道内开启，且必须装有安全门处于关闭时电梯才能运行的电气安全装置 | C
603 | 《电梯工程施工质量验收规范》(GB50310—2002)，电力驱动的曳引式或强制式电梯安装工程土建交接检验中关于机房的说法错误的是( ) | 机房内应设有固定的电气照明，地板表面上的照度不应小于2001x | 在一个机房内，当有两个以上不同平面的工作平台，且相邻平台高度差大于0.5m时，应设置楼梯或台阶，并应设置高度不小于1.1m的安全防护栏杆 | 机房应采用经久耐用且不易产生灰尘的材料建造，机房内的地板应采用防滑材料 | 电源零线和接地线应分开。机房内接地装置的接地电阻值不应大于4Ω | B
604 | 《电梯工程施工质量验收规范》(GB50310—2002)，电力驱动的曳引式或强制式电梯安装工程关于导轨的说法错误的是( ) | 两列导轨顶面间的距离偏差应为：轿厢导轨0～＋2mm；对重导轨0～＋3mm | 轿厢导轨和设有安全钳的对重(平衡重)导轨为0.6mm;不设安全钳的对重(平衡重)导轨为1.0mm | 轿厢导轨和设有安全钳的对重(平衡重)导轨工作面接头处不应有连续缝隙,导轨接头处台阶不应大于0.05mm。如超过应修平,修平长度应大于200mm | 不设安全钳的对重(平衡重)导轨接头处缝隙不应大于1.0mm,导轨工作面接头处台阶不应大于0.15mm | C
605 | 《电梯工程施工质量验收规范》(GB50310—2002)，电力驱动的曳引式或强制式电梯安装工程关于门系统的说法错误的是( ) | 层门地坎至轿厢地坎之间的水平距离偏差为0~+3mm,且最大距离严禁超过50mm | 层门强迫关门装置必须动作正常 | 动力操纵的水平滑动门在关门开始的1/3行程之后,阻止关门的力严禁超过150N | 层门锁钩必须动作灵活,在证实锁紧的电气安全装置动作之前,锁紧元件的最小啮合长度为7mm | A
606 | 《电梯工程施工质量验收规范》(GB50310—2002)，电力驱动的曳引式或强制式电梯安装工程关于安全部件的说法错误的是( ) | 安全钳张紧装置与其限位开关相对位置安装应正确 | 安全钳与导轨的间隙应符合产品设计要求 | 液压缓冲器柱塞铅垂度不应大于0.5%,充液量应正确 | 轿厢、对重的缓冲器撞板中心与缓冲器中心的偏差不应大于20mm | A
607 | 《电梯工程施工质量验收规范》(GB50310—2002)，液压电梯安装工程中，下列说法错误的是( ) | 顶升机构必须安装牢固,缸体垂直度严禁大于0.4% | 随行电缆在运行中应避免与井道内其他部件干涉。当轿厢完全压在缓冲器上时,随行电缆不得与底坑地面接触 | 当轿厢悬挂在两根钢丝绳或链条上,其中一根钢丝绳或链条发生异常相对伸长时,为此装设的电气安全开关必须动作可靠 | 如果有钢丝绳或链条,每根张力与平均值偏差不应大于5% | A
608 | 《电梯工程施工质量验收规范》(GB50310—2002)，在下列( )情况下,自动扶梯、自动人行道必须自动停止运行,且开关断开的动作必须通过安全触点或安全电路来完成 | 无控制电压 | 电路接地的故障 | 过载 | 梯级、踏板或胶带进入梳齿板处有异物夹住,且产生损坏梯级、踏板或胶带支撑结构 | D
609 | 《电梯工程施工质量验收规范》(GB50310—2002)，自动扶梯、自动人行道安装工程整机安装验收中，说法错误的是( ) | 梳齿板梳齿与踏板面齿槽的啮合深度不应小于6mm | 梳齿板梳齿与踏板面齿槽的间隙不应小于4mm | 护壁板之间的空隙不应大于4mm | 内盖板、外盖板、围裙板、扶手支架、扶手导轨、护壁板接缝应平整。接缝处的凸台不应大于5mm | D
610 | 《建筑节能工程施工质量验收标准》（GB50411-2019），采暖系统安装完毕后，应在采暖期内与热源进行联合试运转和调试。联合试运转和调试结果应符合设计要求，采暖房间温度相对于设计计算温度不得低于( )，且不高于( )。 | 2℃、1℃ | 1℃、2℃ | 4℃、2℃ | 2℃、4℃ | A
611 | 《建筑节能工程施工质量验收标准》（GB50411-2019），通风与空调系统安装完毕，应进行通风机和空调机组等设备的单机试运转和调试，并应进行系统的风量平衡调试。单机试运转和调试结果应符合设计要求；系统的总风量与设计风量的允许偏差不应大于( )，风口的风量与设计风量的允许偏差不应大于( ) | 20%、15% | 15%、10% | 10%、15% | 15%、20% | C
612 | 《建筑节能工程施工质量验收标准》（GB50411-2019），保温砌块砌筑的墙体，应采用具有保温功能的砂浆砌筑。砌筑砂浆的强度等级应符合设计要求。砌体的水平灰缝饱满度不应低于( )，竖直灰缝饱满度不应低于( )。 | 80%、60% | 80%、90% | 60%、80% | 90%、80% | D
613 | 《建筑节能工程施工质量验收标准》（GB50411-2019），幕墙的气密性能应符合设计规定的等级要求。当幕墙面积大于( )m2或建筑外墙面积( )时，应现场抽取材料和配件，在检测试验室安装制作试件进行气密性能检测，检测结果应符合设计规定的等级要求。 | 3000、50% | 2000、50% | 3000、60% | 2000、60% | A
614 | 《建筑节能工程施工质量验收标准》（GB50411-2019），采暖管道保温层和防潮层的施工应符合硬质或半硬质保温管壳的拼接缝隙不应大于( )mm，并用粘结材料勾缝填满 | 3 | 4 | 5 | 6 | C
615 | 《建筑节能工程施工质量验收标准》（GB50411-2019），空气风幕机的规格、数量、安装位置和方向应正确，纵向垂直度和横向水平度的偏差均不应大于( )。 | 1/1000 | 2/1000 | 3/1000 | 4/1000 | B
616 | 《建筑节能工程施工质量验收标准》（GB50411-2019），三相照明配电干线的各相负荷宜分配平衡，其最大相负荷不宜超过三相负荷平均值的( )，最小相负荷不宜小于三相负荷平均值的( )。 | 115%、85% | 100%、80% | 115%、80% | 100%、85% | A
617 | 《建筑节能工程施工质量验收标准》（GB50411-2019），墙体节能工程验收的检验批划分应符合采用相同材料、工艺和施工做法的墙面，每( )m2面积划分为一个检验批，不足( )m2也为一个检验批 | 300~500、300 | 500~1000、500 | 1000~2000、1000 | 5000~10000、5000 | B
618 | 《建筑节能工程施工质量验收标准》（GB50411-2019），墙体节能工程采用的保温材料和粘结材料等，进场时应对其下列性能进行复验，复验应为见证取样送检，检查数量为同一厂家同一品种的产品，当单位工程建筑面积在20000m2以下时各抽查不少于( )次；当单位工程建筑面积在20000m2以上时各抽查不少于( )次。 | 1、2 | 2、4 | 3、6 | 5、10 | C
619 | 《建筑节能工程施工质量验收标准》（GB50411-2019），当设计要求在墙体内设置隔汽层时，隔汽层的位置、使用的材料及构造做法应符合设计要求和相关标准的规定，检查数量：每个检验批抽查( )，并不少于( )处。 | 10%、5 | 5%、5 | 10%、3 | 5%、3 | D
620 | 《建筑节能工程施工质量验收标准》（GB50411-2019），外墙或毗邻不采暖空间墙体上的门窗洞口四周的侧面，墙体上凸窗四周的侧面，应按设计要求采取节能保温措施，检查数量：每个检验批抽查( )，并不少于( )个洞口。 | 10%、5 | 5%、5 | 10%、3 | 5%、3 | B
621 | 《建筑节能工程施工质量验收标准》（GB50411-2019），严寒和寒冷地区外墙热桥部位，应按设计要求采取节能保温等隔断热桥措施，检查数量：按不同热桥种类，每种抽查( )并不少于( )处。 | 20%、10 | 10%、10 | 20%、5 | 10%、5 | C
622 | 《建筑节能工程施工质量验收标准》（GB50411-2019），当采用加强网作为防止开裂的措施时，加强网的铺贴和搭接应符合设计和施工方案的要求。砂浆抹压应密实，不得空鼓，加强网不得皱褶、外露，检查数量：每个检验批抽查不少于( )处，每处不少于( )m2。 | 5、2 | 10、4 | 5、4 | 10、2 | A
623 | 《建筑节能工程施工质量验收标准》（GB50411-2019），设置空调的房间，其外墙热桥部位应按设计要求采取隔断热桥措施，检查数量：按不同热桥种类，每种抽查( )，并不少于( )处。 | 10%、10 | 5%、5 | 10%、5 | 5%、10 | C
624 | 《建筑节能工程施工质量验收标准》（GB50411-2019），建筑节能验收( ) | 是单位工程验收的条件之一 | 是单位工程验收的先决条件，具有“一票否决权” | 不具有“一票否决权” | 可以与其它部分一起同步进行验收 | B
625 | 《建筑节能工程施工质量验收标准》（GB50411-2019），屋面节能工程使用的保温隔热材料，其导热系数、密度、( )或压缩强度、燃烧性能应符合设计要求。 | 厚度 | 抗拉强度 | 抗压强度 | 抗冲击性能 | C
626 | 《建筑节能工程施工质量验收标准》（GB50411-2019），建筑外门窗的品种、规格应符合设计要求和相关( )的规定。 | 法律 | 强条 | 业主 | 标准 | D
627 | 《建筑节能工程施工质量验收标准》（GB50411-2019），评价建筑外窗保温性能及隔热性能的主要参数为：遮阳系数、抗结露系数、太阳得热系数和( )。 | 辐射系数 | 传热系数 | 变形系数 | 导热系数 | B
628 | 《建筑节能工程施工质量验收标准》（GB50411-2019），聚苯板薄抹灰外墙外保温墙体粘结层主要承受( )荷载。 | 拉（或压）荷载和剪切荷载 | 拉（或压）荷载 | 剪切荷载 | 剪切荷载和集中荷载 | A
629 | 《建筑节能工程施工质量验收标准》（GB50411-2019），聚苯板外墙保温工程中，在墙面和墙体拐角处，聚苯板应交错互锁，转角部位( ) | 板宽不能小于200mm | 采用机械锚固辅助连接 | 耐碱玻璃网格布加强 | 板宽不宜小于200mm，并采用机械锚固辅助连接 | D
630 | 《建筑节能工程施工质量验收标准》（GB50411-2019），膨胀珍珠岩具有哪些特性( ) | 质轻、绝热、耐火但不隔音 | 质轻、绝热、隔音但不耐火 | 质轻、绝热、隔音、耐火 | 质轻、绝热、隔音、耐火等 | D
631 | 《建筑节能工程施工质量验收标准》（GB50411-2019），保温浆料应分层施工完成，每次抹灰厚度宜控制在( )左右。 | 30mm | 20mm | 25mm | 35mm | B
632 | 《建筑节能工程施工质量验收标准》（GB50411-2019），建筑节能工程采用的新材料、新技术、新工艺、新设备，应( ) | 按照有关规定进行备案 | 按照有关规定进行申报 | 按照有关规定进行评审、鉴定及备案 | 由建设单位同意 | C
633 | 《建筑节能工程施工质量验收标准》（GB50411-2019），( )建筑外窗进场时应对气密性、传热系数和中空玻璃露点进行复验。 | 夏热冬冷地区 | 严寒、寒冷地区 | 严寒地区 | 寒冷地区 | A
634 | 《建筑节能工程施工质量验收标准》（GB50411-2019），墙体节能工程当采用外保温定型产品或成套技术时其型式检验报告中应包括( )和耐候性检验。 | 适用性 | 可操作性 | 安全性 | 针对性 | C
635 | 《屋面工程质量验收规范》（GB50207-2012）：屋面工程所用的防水、保温材料产品质量应由经过( )以上建设行政主管部门对其资质认可和质量技术监督部门对其计量认证的质量检测单位进行检测。 | 市级 | 县（区）级 | 省级 | 国家级 | C
636 | 《屋面工程质量验收规范》（GB50207-2012）：屋面找坡应满足设计排水坡度要求，结构找坡不应小于( )%，材料找坡宜为( )%。 | 2、3 | 3、2 | 3、1 | 2、1 | B
637 | 《屋面工程质量验收规范》（GB50207-2012）：下列哪些分项工程每个检验批的抽检数量应按屋面面积每100m2抽查一处，每处应为10m2，且不得少于3处的。( ) | 基层与保护工程 | 保温与隔热工程 | 防水与密封工程 | 瓦面与板面工程 | A
638 | 《屋面工程质量验收规范》（GB50207-2012）：找平层分格缝纵横间距不宜大于( )m，分格缝的宽度宜为( )mm。 | 6、5～20 | 6、10～20 | 8、5～20 | 8、10～20 | A
639 | 《屋面工程质量验收规范》（GB50207-2012）：隔汽层采用卷材时宜空铺，卷材搭接缝应满粘，其搭接宽度不应小于( )mm。 | 50 | 60 | 80 | 120 | C
640 | 《屋面工程质量验收规范》（GB50207-2012）：隔离层塑料膜、土工布、卷材搭接宽度不应小于( )mm，不得有皱折。 | 30 | 50 | 60 | 80 | B
641 | 《屋面工程质量验收规范》（GB50207-2012）：保护层采用块体材料宜设置分格缝，纵横间距不应大于( )m，分格缝的宽度宜为( )mm；表面应干净平整，周边应顺直，无空鼓现象。 | 10、30 | 20、20 | 20、30 | 10、20 | D
642 | 《屋面工程质量验收规范》（GB50207-2012）：板状材料保温层的厚度其正偏差应不限，负偏差应为5%，且不得大于( )mm。 | 2 | 3 | 4 | 5 | C
643 | 《屋面工程质量验收规范》（GB50207-2012）：喷涂硬泡聚氨酯保温层一个作业面应分遍喷涂完成，每遍厚度不宜大于( );当日的作业面应当日连续地喷涂施工完毕。 | 10% | 15% | 20% | 25% | B
644 | 《屋面工程质量验收规范》（GB50207-2012）：喷涂硬泡聚氨酯保温层表面平整度的允许偏差为( )mm。 | 3 | 4 | 5 | 6 | C
645 | 《屋面工程质量验收规范》（GB50207-2012）：现浇泡沫混凝土保温层的厚度其正负偏差应为( )%，且不得大于( )mm。 | 3、5 | 5、5 | 3、3 | 3、5 | B
646 | 《屋面工程质量验收规范》（GB50207-2012）：种植隔热层中种植土表面应低于挡墙高度( )mm。 | 100 | 200 | 300 | 500 | A
647 | 《屋面工程质量验收规范》（GB50207-2012）：架空隔热层无设计要求时，其高度宜为( )mm。 | 150～350 | 150～300 | 180～350 | 180～300 | D
648 | 《屋面工程质量验收规范》（GB50207-2012）：架空隔热制品距山墙或女儿墙不得小于( )mm。 | 200 | 250 | 300 | 350 | B
649 | 《屋面工程质量验收规范》（GB50207-2012）：蓄水隔热层中防水混凝土表面的裂缝宽度不应大于( )mm，并不得贯通。 | 0.5 | 0.3 | 0.2 | 0.1 | C
650 | 《屋面工程质量验收规范》（GB50207-2012）：屋面坡度大于( )%时，卷材防水层中卷材应采取满粘和钉压固定措施。 | 10 | 15 | 20 | 25 | D
651 | 《屋面工程质量验收规范》（GB50207-2012）：合成高分子防水卷材使用胶粘剂时，卷材搭接宽度应符合( )mm。 | 30 | 50 | 60 | 80 | D
652 | 《屋面工程质量验收规范》（GB50207-2012）：厚度小于( )mm的高聚物改性沥青防水卷材，严禁采用热熔法施工。 | 3 | 4 | 5 | 6 | A
653 | 《屋面工程质量验收规范》（GB50207-2012）：机械固定法铺贴卷材，卷材周边( )mm范围内应满粘。 | 500 | 800 | 600 | 900 | B
654 | 《屋面工程质量验收规范》（GB50207-2012）：伸出屋面管道周围的找平层应抹出高度不小于( )mm的排水坡。 | 30 | 50 | 60 | 80 | A
655 | 《屋面工程质量验收规范》（GB50207-2012）：防水层及附加层伸入水落口杯内不应小于( )mm，并应粘结牢固。 | 30 | 50 | 60 | 80 | B
656 | 《屋面工程质量验收规范》（GB50207-2012）：涂膜防水层的平均厚度应符合设计要求，且最小厚度不得小于设计厚度的( )%。 | 30 | 50 | 60 | 80 | D
657 | 《屋面工程质量验收规范》（GB50207-2012）：烧结瓦和混凝土瓦铺装，瓦头挑出檐口的长度宜为( )mm。 | 50～60 | 50～70 | 60～70 | 60～80 | B
658 | 《屋面工程质量验收规范》（GB50207-2012）：沥青瓦铺设时，每张瓦片不得少于( )个固定钉，在大风地区或屋面坡度大于100%时，每张瓦片不得少于( )个固定钉。 | 4、5 | 5、5 | 5、6 | 4、6 | D
659 | 《屋面工程质量验收规范》（GB50207-2012）：沥青瓦挑出檐口的长度宜为( )mm。 | 5～10 | 10～20 | 5～20 | 10～15 | B
660 | 《地下防水工程质量验收规范》（GB50208-2011）:防水混凝土结构厚度不应小于( )。 | 200mm | 250mm | 300mm | 180mm | B
661 | 《地下防水工程质量验收规范》（GB50208-2011）:卷材防水层基层阴阳角应做成圆弧或45℃坡角，在转角处、变形缝、施工缝、穿墙管等部位应铺贴卷材加强层，加强层宽度不应小于( )。 | 250mm | 300mm | 350mm | 500mm | D
662 | 《地下防水工程质量验收规范》（GB50208-2011）:泵送混凝土在交货地点的入泵塌落度，每工作班至少检查( )次 | 1 | 2 | 3 | 6 | B
663 | 《地下防水工程质量验收规范》（GB50208-2011）:采用热熔法施工的高聚物改性沥青防水卷材，施工环境气温条件为不低于( )℃。 | -10 | -5 | 0 | 5 | A
664 | 《地下防水工程质量验收规范》（GB50208-2011）:后浇带混凝土应一次浇筑，不得留设施工缝；混凝土浇筑后应及时养护，养护时间不得少于( )天。 | 7 | 14 | 28 | 3 | C
665 | 《地下防水工程质量验收规范》（GB50208-2011）:结构裂缝注浆适用于混凝土结构宽度大于( )的静止裂缝、贯穿性裂缝等堵水注浆。 | 0.05mm | 0.1mm | 0.2mm | 0.3mm | C
666 | 《钢结构高强度螺栓连接技术规程》（JGJ82-2011）于( )开始实施。 | 2011年9月1日 | 2011年10月1日 | 2010年9月1日 | 2010年10月1日 | B
667 | 《钢结构高强度螺栓连接技术规程》（JGJ82-2011）：在同一连接接头中,高强度螺栓连接不应与( )连接混用 | 普通螺栓 | 中等强度螺栓 | 低强度螺栓 | 特高强度螺栓 | A
668 | 《钢结构高强度螺栓连接技术规程》（JGJ82-2011）：承压型高强度螺栓连接不应与( )连接并用。 | 铆接 | 焊接 | 咬接 | 拼接 | B
669 | 《钢结构高强度螺栓连接技术规程》（JGJ82-2011）：每一杆件在高强度螺栓连接节点及拼接接头的一端,其连接的高强度螺栓数呈不应少于( )个。 | 1 | 2 | 3 | 4 | B
670 | 《钢结构高强度螺栓连接技术规程》（JGJ82-2011）：( )高强度螺栓连接不宜与垂直受力方向的贴角焊缝(端焊缝)单独并用连接。 | 抗剪型 | 承压型 | 摩擦型 | 抗拉型 | C
671 | 《钢结构高强度螺栓连接技术规程》（JGJ82-2011）：当栓焊并用连接采用先栓后焊的施工工序时,应在焊接( )后对离焊缝100mm范围内的高强度螺栓补拧,补拧扭矩应为施工终拧扭矩值。 | 12h | 24h | 36h | 48h | B
672 | 《钢结构高强度螺栓连接技术规程》（JGJ82-2011）：大六角头高强度螺栓施工所用的扭矩扳手,班前必须校正,其扭矩相对误差应为( ),合格后方准使用。校正用的扭矩扳手,其扭矩相对误差应为( )。 | ±5%，±3% | ±2%，±4% | ±3%，±6% | ±3%，±5% | A
673 | 《钢结构高强度螺栓连接技术规程》（JGJ82-2011）：对于露天使用或接触腐蚀性气体的钢结构,在高强度螺栓拧紧检查验收合格后,连接处板缝应及时用( )封闭。 | 油漆 | 腻子 | 油膏 | 玻璃胶 | B
674 | 《钢结构高强度螺栓连接技术规程》（JGJ82-2011）：大六角头高强度螺栓连接施工紧固质量检查，终拧扭矩应按节点数抽查( ),且不应少于( )节点。 | 10%，10个 | 3%，5个 | 5%,10个 | 1%，3个 | A
675 | 《钢结构高强度螺栓连接技术规程》（JGJ82-2011）：大六角头高强度螺栓连接施工紧固质量检查，扭矩检查宜在螺栓终拧( )完成。 | 1h以后、12h之前 | 1h以后、24h之前 | 2h以后、24h之前 | 2h以后、48h之前 | B
676 | 《钢结构高强度螺栓连接技术规程》（JGJ82-2011）：高强度螺栓连接副进场验收检验批划分，按高强度螺栓连接副生产出厂检验批批号,宜以不超过2批为1个进场验收检验批,且不超过( )套； | 3000 | 4000 | 5000 | 6000 | D
677 | 《钢结构高强度螺栓连接技术规程》（JGJ82-2011）：摩擦面抗滑移系数验收检验批划分，以分部工程每( )t为一检验批；不足( )t者视为一批进行检验。 | 2000，2000 | 3000，3000 | 4000，4000 | 5000，5000 | A
678 | 《钢结构高强度螺栓连接技术规程》（JGJ82-2011）：现行国家标准《钢结构用高强度大六角头螺栓、大六角螺母、垫圈技术条件》GB/T1231和《钢结构用扭剪型高强度螺栓连接副》GB/T3632中规定高强度螺栓的保质期( )个月。 | 3 | 4 | 5 | 6 | D
679 | 《钢结构高强度螺栓连接技术规程》（JGJ82-2011）：当高强度螺栓连接的环境温度为100℃~150℃时,其承载力应降低( )。 | 5% | 6% | 8% | 10% | D
680 | 《钢结构高强度螺栓连接技术规程》（JGJ82-2011）：( )高强度螺栓连接不宜用于冷弯薄壁型钢构件连接。 | 抗剪型 | 承压型 | 摩擦型 | 抗拉型 | B
681 | 《钢结构高强度螺栓连接技术规程》（JGJ82-2011）：高强度螺栓连接副应按包装箱上注明的( )、规格分类保管。 | 型号 | 类型 | 批号 | 生产日期 | C
682 | 《钢结构高强度螺栓连接技术规程》（JGJ82-2011）：主要构件连接和直接承受动力荷载重复作用且需要进行( )的构件,其连接高强度螺栓孔应采用钻孔成型。 | 极限状态法计算 | 抗剪切破坏计算 | 承载力计算 | 疲劳计算 | D
683 | 《钢结构高强度螺栓连接技术规程》（JGJ82-2011）：M24及以下规格的高强度螺栓连接副,垫圈或连续垫板厚度不宜小于( )。 | 8mm | 6mm | 4mm | 5mm | A
684 | 《钢结构高强度螺栓连接技术规程》（JGJ82-2011）：腹板拼接板及拼接缝每侧的高强度螺栓,应能承受拼接截面的全部剪力及按( )分配到腹板上的弯矩。 | 力矩 | 刚度 | 弹性模量 | 变形量 | B
685 | 《钢结构高强度螺栓连接技术规程》（JGJ82-2011）：M16扭剪型高强度螺栓连接副紧固轴力值最小允许值为( )KN | 80 | 90 | 100 | 120 | C
686 | 《钢结构工程施工质量验收规程》GB50205-2020：采用的原材料及成品应进行进场验收，凡涉及安全、功能的原材料及成品应按标准规定进行复检，并应经( )见证取样送样 | 取样员 | 材料员 | 试验员 | 监理工程师 | D
687 | 《钢结构工程施工质量验收规程》GB50205-2020：钢板的品种、规格、性能应符合国家现行标准的规定并满足( )要求。 | 施工 | 设计 | 合同 | 行业标准 | B
688 | 《钢结构工程施工质量验收规程》GB50205-2020：当钢板的表面有锈蚀、麻点或划痕等缺陷时，其深度不得大于该钢材厚度允许负偏差值的( )，且不应大于0.5mm。 | 0.5 | 0.33333 | 0.25 | 0.2 | A
689 | 《钢结构工程施工质量验收规程》GB50205-2020：膜结构用膜材展开面积大于( )时，应对膜材的断裂强度、撕裂强度进行抽样检验。 | 100mm2 | 200mm2 | 500mm2 | 1000mm2 | D
690 | 《钢结构工程施工质量验收规程》GB50205-2020：一级、二级焊缝质量等级及无损检测要求中，一级内部缺陷射线探伤检测比例为（ ），二级为( ). | 20%、100% | 50%、100% | 100%、50% | 100%、20% | D
691 | 《钢结构工程施工质量验收规程》GB50205-2020：采用金属热喷涂防腐时，钢结构表面处理与热喷涂施工的间隔时间，晴天或湿度不大的气候条件下不应超过（ ），雨天、潮湿、有盐雾的气候条件下不应超过。( ) | 4h、2h | 12h、4h | 2h、12h | 12h、2h | D
692 | 《钢结构工程施工质量验收规程》GB50205-2020：根据《钢结构工程施工质量验收标准》，为检验结果是否满足安装质量要求二进行的拼装，叫做( )。 | 试拼装 | 组装 | 预拼装 | 简装 | C
693 | 《钢结构工程施工质量验收规程》GB50205-2020：GB50205-2020《钢结构工程施工质量验收标准》实施时间为( )。 | 2020-01-01 | 2020-05-01 | 2020-08-01 | 2020-11-01 | C
694 | 《钢结构工程施工质量验收规程》GB50205-2020：普通螺栓作为永久性连接螺栓时，当设计有要求或对其质量有疑义时，应进行螺栓实物( )载荷复验。 | 最小拉力 | 最大拉力 | 最小压力 | A. 最大压力 | A
695 | 《钢结构工程施工质量验收规程》GB50205-2020：环境温度低于5℃或高于38℃，相对湿度大于( )，不宜进行油漆类涂装工艺评定。 | 45% | 60% | 85% | 95% | C
696 | 《钢结构工程施工质量验收规程》GB50205-2020：组合楼板中压型钢板与支撑结构的锚固支撑长度应满足设计要求，且在钢梁上的支承长度应不小于50mm，在混凝土梁上的支承长度不应少于( )。 | 30mm | 75mm | 80mm | 100mm | B
697 | 《钢结构工程施工质量验收规程》GB50205-2020：连接固定膜单元的耳板、T型件、天沟等的螺孔、销孔空间位置允许偏差应为10mm，相邻两个孔间距允许偏差应为( ) | ±1mm | ±2mm | ±3mm | ±5mm | D
698 | 《钢结构工程施工质量验收规程》GB50205-2020：碳素结构钢在环境温度低于-16℃，低合金结构钢在环境温度低于( )时，不应进行冷矫正和冷弯曲 | -6℃ | -8℃ | -10℃ | -12℃ | D
699 | 《钢结构工程施工质量验收规程》GB50205-2020：铸钢件连接面的表面粗糙度Ra不应大于25μm。连接孔、轴的表面粗糙度不应大于( )μm。 | 10 | 12.5 | 15 | 20 | B
700 | 《钢结构工程施工质量验收规程》GB50205-2020：高强度螺栓应能够自由传入螺栓孔，当不能自由传入时，应用铰刀修正。修孔数量不应超过该节点螺栓数量的( )。 | 10% | 15% | 20% | 25% | D
701 | 《钢结构工程施工质量验收规程》GB50205-2020：当钢桁架（或梁）安装在混凝土柱上时，其支座中心对定位轴线的偏差不应大于( )。 | 5mm | 10mm | 15mm | 20mm | B
702 | 《钢结构工程施工质量验收规程》GB50205-2020：钢网架、网壳结构总拼完成后及屋面工程完成后应分别测量其扰度值，且所测得扰度值不应超过相应荷载条件下扰度计算值的( )倍。 | 1 | 1.15 | 1.2 | 1.5 | B
703 | 《钢结构工程施工质量验收规程》GB50205-2020：膜片搭接方向、热合缝宽度应满足设计要求，热合缝宽度允许偏差应为( )。 | ±1mm | ±2mm | ±3mm | ±5mm | A
704 | 《钢结构工程施工质量验收规程》GB50205-2020：对于监理单位提出检查要求的重要工序，应经（ ）检查认可，才能进行下道工序施工。 | 试验员 | 监理工程师 | 取样员 | 材料员 | B
705 | 《钢结构工程施工质量验收规程》GB50205-2020：一般项目其检验结果应有（ ）及以上的检查点（值）符合本规范合格质量标准的要求，且最大值不应超过其允许偏差值的( )倍。 | 80%，1.2 | 85%，1.2 | 80%，1.3 | 85%，1.5 | A
706 | 《钢结构工程施工质量验收规程》GB50205-2020：高强度螺栓连接副应在终拧完成1h后，（ ）h内进行终拧质量检查 | 12% | 24% | 36% | 48% | D
707 | 《钢结构工程施工质量验收规程》GB50205-2020：高强度螺栓连接副终拧后，螺栓丝扣外露应为（ ），其中允许有10%的螺栓丝扣外露1扣或4扣。 | 1扣~2扣 | 2扣~3扣 | 3扣~4扣 | 4扣~5扣 | B
708 | 《钢结构工程施工质量验收规程》GB50205-2020：钢材、钢部件拼接或对接时所采用的焊缝质量等级应满足设计要求。当设计无要求时，应采用质量等级不低于（ ）的熔透焊缝，对直接承受拉力的焊缝，应采用（ ）熔透焊缝 | 一级，一级 | 一级，二级 | 二级，一级 | 二级，二级 | C
709 | 《钢结构工程施工质量验收规程》GB50205-2020：热轧型钢可采用直口全熔透焊接拼接，其拼接长度不应小于（ ）倍截面高度且不应小于600mm。 | 2 | 2.5 | 3 | 3.5 | A
710 | 《钢结构工程施工质量验收规程》GB50205-2020：设计要求顶紧的接触面应有75%以上的面积密贴，且边缘最大间隙不应大于（ ）。 | 0.5mm | 0.6mm | 0.7mm | 0.8mm | D
711 | 《钢结构工程施工质量验收规程》GB50205-2020：除采用卷制方式加工成型的钢管外，钢管接长时每个节间宜为一个接头，最短接长长度应符合下列规定：当钢管直径d≤800mm时，不小于( )。 | 400mm | 500mm | 600mm | 700mm | C
712 | 《钢结构工程施工质量验收规程》GB50205-2020：焊接连接组装尺寸对口错边允许偏差（ ）。 | t/10，且不大于3.0 | 1 | ±5.0 | b/100，且不大于3.0 | A
713 | 《钢结构工程施工规范》GB50755-2012：牌号为Q235、Q345且板厚小于( )的钢材，应按同一生产厂家、同一牌号、同一质量等级的钢材组成检验批，每批重量不应大于( )。 | 40mm，60T | 30mm，120T | 40mm，150T | 5mm，120T | C
714 | 《钢结构工程施工规范》GB50755-2012：普通螺栓作为永久性连接螺栓，且设计文件要求或对其质量有疑义肘，应进行螺栓实物最小拉力载荷复验，复验时每一规格螺栓应抽查( )个。 | 9 | 8 | 7 | 6 | B
715 | 用于重要焊缝的焊接材料，或对质量合格证明文件有疑义的焊接材料，应进行抽样复验，复验时焊丝宜按( )个批取一组试膛，焊条宜按( )个批取一组试验。 | 五，三 | 三，五 | 四，二 | 三，四 | A
716 | 《钢结构工程施工规范》GB50755-2012：大型重要的钢结构工程，焊接技术负责人应取得( )及以上技术职称并有( )年以上焊接生产或施工实践经验。 | 高级，十 | 高级，五 | 中级，五 | 中级，六 | C
717 | 《钢结构工程施工规范》GB50755-2012：定位焊焊缝的厚度不应小于( )，不宜超过设计焊缝厚度的2/3；长度不宜小于40mm和接头中较部部件厚度的4倍；间距宜为( )。 | 5mm，200~400mm | 3mm，300mm~600mm | 3mm，200mm~400mm | 5mm，300mm~600mm | B
718 | 《钢结构工程施工规范》GB50755-2012：埋弧焊接时，钢衬垫板厚度不应小于（ ）；电渣焊时钢衬垫板厚度不应小于（ ）。 | 6mm，25mm | 3mm，10mm | 6mm，12mm | 5mm，10mm | A
719 | 《钢结构工程施工规范》GB50755-2012：构件焊缝每侧面加热板（带）的宽度应至少为钢板厚度的( )倍，且不应小于( )。 | 5，300mm | 3，100mm | 2，200mm | 3，200mm | D
720 | 《钢结构工程施工规范》GB50755-2012：全熔透双面坡口焊缝可采用不等厚的坡口深度，较浅坡口深度不应小于接头厚度的( )。 | 0.33333 | 0.25 | 0.2 | 0.16667 | B
721 | 《钢结构工程施工规范》GB50755-2012：部分熔透焊接应保证设计文件要求的有效焊缝厚度。T形接头和角接接头中部分熔透坡口焊缝与角焊缝构成的组合焊缝，其加强角焊缝的焊脚尺寸应为接头中最薄板厚的( )，且不应超过( )。 | 1/3，10mm | 1/4，10mm | 1/5，20mm | 1/6，20mm | B
722 | 《钢结构工程施工规范》GB50755-2012：焊缝缺陷返修的预热温度应高于相同条件下正常焊接的预热温度( )，并应采用低氢焊接方法和焊接材料进行焊接。 | 30℃~40℃ | 20℃~30℃ | 30℃~50℃ | 20℃~40℃ | C
723 | 《地下室防水技术规程》GB50108-2008：地下工程迎水面主体结构应采用防水混凝土，应根据防水( )的要求采取其他防水措施。 | 材料 | 等级 | 标准 | 设计要求 | B
724 | 《地下室防水技术规程》GB50108-2008：地下防水工程防水等级应分( )级。 | 三级 | 四级 | 二级 | 五级 | B
725 | 《地下室防水技术规程》GB50108-2008：地下工程防水等级二级防水标准( )。 | 不允许漏水，结构面可有湿渍 | 不允许漏水，结构面可有少量湿渍 | 不允许漏水，结构面无湿渍 | 有少量漏水点，结构面可有少量湿渍 | B
726 | 《地下室防水技术规程》GB50108-2008：防水混凝土结构底板的混凝土垫层，强度等级不应小于( )，厚度不应小于( )，在软弱层中不应小于( )。 | C20，100mm，200mm | C15，100mm，200mm。 | C20，100mm，150mm | C15，100mm，150mm。 | D
727 | 《地下室防水技术规程》GB50108-2008：防水混凝土搅拌物在运输后如出现离析，必须( )处理 | 退场 | 二次搅拌 | 加外加剂搅拌 | 加水 | B
728 | 《地下室防水技术规程》GB50108-2008：防水混凝土冬期施工，入模温度不应低于( )。 | 5度 | 10度 | 0度 | 15度 | A
729 | 《地下室防水技术规程》GB50108-2008：铺设卷材严禁在雨天、雪天、( )以上大风中施工；冷粘法、自粘法施工的环境气温不宜低于( ),热熔法、焊接法施工的环境气温不宜低于( )。 | 五级，0度，-5度。 | 六级，5度，-10度 | 五级，5度，-10度。 | 六级，0度，-5度。 | C
730 | 《地下室防水技术规程》GB50108-2008：防水涂料应分层涂刷或喷涂，不得漏刷漏涂，接槎宽度不应小于( )。 | 100mm | 150mm | 250mm | 200mm | A
731 | 《地下室防水技术规程》GB50108-2008：种植屋面顶板厚度不应小于( )，最大裂缝宽度不应大于( )，并不得贯通。 | 250mm，0.1mm | 300mm，0.1mm | 250mm，0.2mm | 300mm，0.2mm | C
732 | 《地下室防水技术规程》GB50108-2008：钢筋保护层厚度应根据结构耐久性和工程环境选用，迎水面钢筋保护层厚度不应小于( )。 | 50mm | 40mm | 30mm | 35mm | A
733 | 《地下室防水技术规程》GB50108-2008：防水混凝土其胶凝材料用量，其总量不宜小于( )kg/m3 | 280 | 290 | 300 | 320 | D
734 | 《地下室防水技术规程》GB50108-2008：在满足混凝土抗渗等级、强度等级和耐久性的条件下，水泥用量不宜小于( )kg/m3。 | 250 | 260 | 270 | 300 | B

## 多选题
2022年海沧区“质量月”活动--施工质量知识竞赛题库（多选题）
序号 | 题目 | 选项A | 选项B | 选项C | 选项D | 选项E | 答案
1 | 根据《住宅装饰装修工程施工规范》（GB50327-2001）3．1施工基本要求，各工序、各分项工程应（ ）。 | 自检 | 互检 | 交接检 | 监理验收 | 建设单位验收 | ABC
2 | 根据《住宅装饰装修工程施工规范》（GB50327-2001）3．2材料、设备基本要求，住宅装饰装修工程应积极使用（ ）。 | 新材料 | 新技术 | 新工艺 | 新能源 | 新设备 | ABCE
3 | 根据《住宅装饰装修工程施工规范》（GB50327-2001）3．2材料、设备基本要求，住宅装饰装修所用的材料应按设计要求进行（ ）处理。 | 防火 | 防腐 | 防水 | 防蛀 | 防裂 | ABD
4 | 根据《住宅装饰装修工程施工规范》（GB50327-2001）6．3防水工程施工要点，基层表面应平整，不得有（ ）等缺陷，含水率应符合防水材料的施工要求。 | 松动 | 空鼓 | 起沙 | 开裂 | 不平 | ABCD
5 | 根据《住宅装饰装修工程施工规范》（GB50327-2001）8．3．8吊顶工程明龙骨饰面板的安装应符合以下规定：（ ） | 饰面板安装应确保企口的相互咬接及图案花纹的吻合。 | 饰面板与龙骨嵌装时应防止相互挤压过紧或脱挂。 | 采用搁置法安装时应留有板材安装缝，每边缝隙不应大于1mm。 | 玻璃吊顶龙骨上留置的玻璃搭接宽度应符合设计要求，并应采用软连接。 | 装饰吸声板的安装如采用搁置法安装，应有定位措施。 | ABDE
6 | 根据《住宅装饰装修工程施工规范》（GB50327-2001）9．3轻质隔墙施工要点，轻钢龙骨的安装应符合下列规定：（ ） | 应按弹线位置固定沿地、沿顶龙骨及边框龙骨，龙骨的边线应与弹线重合。龙骨的端部应安装牢固，龙骨与基体的固定点间距应不大于1.2m。 | 安装竖向龙骨应垂直，龙骨间距应符合设计要求。潮湿房间和钢板网抹灰墙，龙骨间距不宜大于400mm。 | 安装支撑龙骨时，应先将支撑卡安装在竖向龙骨的开口方向，卡距宜为400～600mm，距龙骨两端的距离宜为20～25mm。 | 安装贯通系列龙骨时，低于3m的隔墙安装一道，3～5m隔墙安装两道。 | 饰面板横向接缝处不在沿地、沿顶龙骨上时，应加横撑龙骨固定。 | BCDE
7 | 根据《住宅装饰装修工程施工规范》（GB50327-2001）10．3门窗工程施工要点，木门窗玻璃的安装应符合下列规定：（ ） | 玻璃安装前应检查框内尺寸、将裁口内的污垢清除干净。 | 安装长边大于1．5m或短边大于1.2m的玻璃，应用橡胶垫并用压条和螺钉固定。 | 安装木框、扇玻璃，可用钉子固定，钉距不得大于300mm，且每边不少于两个；用木压条固定时，应先刷底油后安装，并不得将玻璃压得过紧。 | 安装玻璃隔墙时，玻璃在上框面应留有适量缝隙，防止木框变形，损坏玻璃。 | 使用密封膏时，接缝处的表面应清洁、干燥。 | ACDE
8 | 根据《住宅装饰装修工程施工规范》（GB50327-2001）11．3细部工程施工要点，木门窗套的制作安装应符合下列规定：（ ） | 门窗洞口应方正垂直，预埋木砖应符合设计要求，并应进行防火处理。 | 搁栅骨架应平整牢固，表面刨平。安装搁栅骨架应方正，除预留出板面厚度外，搁栅骨架与木砖间的间隙应垫以木垫，连接牢固。安装洞口搁栅骨架时，一般先上端后两侧，洞口上部骨架应与紧固件连接牢固。 | 饰面板颜色、花纹应谐调。板面应略大于搁栅骨架，大面应净光，小面应刮直。木纹根部应向下，长度方向需要对接时，花纹应通顺，其接头位置应避开视线平视范围，宜在室内地面2m以上或1．2m以下，接头应留在横撑上。 | 贴脸、线条的品种、颜色、花纹应与饰面板谐调。贴脸接头应成45°角，贴脸与门窗套板面结合应紧密、平整，贴脸或线条盖住抹灰墙面应不小于10mm。 | 根据洞口尺寸、门窗中心线和位置线，用方木制成搁栅骨架并应做防火处理，横撑位置必与预埋件位置重合。 | ABC
9 | 根据《住宅装饰装修工程施工规范》（GB50327-2001）13．3涂饰工程施工要点，基层处理应符合下列规定：（ ） | 混凝土及水泥砂浆抹灰基层：应满刮腻子、砂纸打光，表面应平整光滑、线角顺直。 | 纸面石膏板基层：应按设计要求对板缝、钉眼进行处理后，满刮腻子、砂纸打光。 | 清漆木质基层：表面应平整光滑、颜色谐调一致、表面无污染、裂缝、残缺等缺陷。 | 调和漆木质基层：表面应平整、无污染。 | 金属基层：表面应进行除锈和防锈处理。 | ABCE
10 | 根据《住宅装饰装修工程施工规范》（GB50327-2001）14．1地面铺装工程一般规定，地面铺装宜在（ ）完成并验收后进行。 | 地面隐蔽工程 | 吊顶工程 | 墙面抹灰工程 | 水电安装工程 | 强弱电工程 | ABC
11 | 根据《住宅装饰装修工程施工规范》（GB50327-2001）7．2抹灰工程主要材料质量符合要求的是（ ） | 抹灰用的水泥宜为硅酸盐水泥、普通硅酸盐水泥，其强度等级不应小于32．5。 | 不同品种不同标号的水泥不得混合使用。 | 水泥应有产品合格证书。 | 抹灰用砂子宜选用细砂，砂子使用前应过筛，不得含有杂物。 | 抹灰用石灰膏的熟化期不应少于15d。罩面用磨细石灰粉的熟化期不应少于5d。 | ABC
12 | 根据《住宅装饰装修工程施工规范》（GB50327-2001）7.3抹灰工程施工要点，正确的是：（ ） | 抹灰层的平均总厚度应符合设计要求。 | 大面积抹灰前应设置标筋。抹灰应分层进行，每遍厚度宜为3～5mm。抹石灰砂浆和水泥混合砂浆每遍厚度宜为5～7mm。当抹灰总厚度超出35mm时，应采取加强措施。 | 用水泥砂浆和水泥混合砂浆抹灰时，应待前一抹灰层凝结后方可抹后一层；用石灰砂浆抹灰时，应待前一抹灰层八九成干后方可抹后一层。 | 底层的抹灰层强度不得低于面层的抹灰层强度。 | 水泥砂浆拌好后，应在初凝前用完，凡结硬砂浆不得继续使用。 | ADE
13 | 根据《住宅装饰装修工程施工规范》（GB50327-2001）9．3轻质隔墙工程施工要点，板材隔墙的安装应符合下列规定：（ ） | 墙位放线应清晰，位置应准确。隔墙上下基层应平整，牢固。 | 安装板材隔墙时不宜使用简易支架。 | 安装板材隔墙所用的金属件应进行防腐处理。 | 板材隔墙拼接用的芯材应符合防火要求。 | 在板材隔墙上开槽、打孔应用云石机切割或电钻钻孔，直接剔凿和用力敲击。 | ACD
14 | 根据《住宅装饰装修工程施工规范》（GB50327-2001）10．2门窗工程主要材料质量要求：（ ） | 门窗的外观、外形尺寸、装配质量、力学性能应符合国家现行标准的有关规定，塑料门窗中的竖框、中横框或拼樘料等主要受力杆件中的增强型钢，应在产品说明中注明规格、尺寸。门窗表面不应有影响外观质量的缺陷。 | 在木门窗的结合处和安装五金配件处，均不得有木节或已填补的木节。 | 金属门窗选用的零附件及固定件，均应经防腐蚀处理。 | 塑料门窗组合窗及连窗门的拼樘应采用与其内腔紧密吻合的增强型钢作为内衬，型钢两端比拼樘料长出10～15mm。外窗的拼樘料截面积尺寸及型钢形状、壁厚，应能使组合窗承受本地区的瞬间风压值。 | 木门窗采用的木材，其含水率应符合国家现行标准的有关规定。 | ABDE
15 | 根据《住宅装饰装修工程施工规范》（GB50327-2001）5控制的室内环境污染物为：（ ） | 氡(222Rn) | 甲醛 | 苯 | 氯 | 总挥发性有机物(TVOC) | ABCE
16 | 根据《住宅装饰装修工程施工规范》（GB50327-2001）6．3防水工程施工要点，正确说法的有（ ） | 基层表面应平整，不得有松动、空鼓、起沙、开裂等缺陷，含水率应符合防水材料的施工要求。 | 涂膜防水施工玻纤布的接槎应顺流水方向搭接，搭接宽度应不小于100mm。两层以上玻纤布的防水施工，上、下搭接应错开幅宽的1/2。 | 防水层应从地面延伸到墙面，高出地面100mm；浴室墙面的防水层不得低于1800mm。 | 防水砂浆的配合比应符合设计或产品的要求，防水层应与基层结合牢固，表面应平整，不得有空鼓、裂缝和麻面起砂，阴阳角应做成圆弧形。 | 地漏、套管、卫生洁具根部、阴阳角等部位，应后做防水附加层。 | ABCD
17 | 根据《住宅装饰装修工程施工规范》（GB50327-2001）14．3地面铺装工程施工要点，石材、地面砖铺贴应符合下列规定：（ ） | 石材、地面砖铺贴前应浸水湿润。天然石材铺贴前应进行对色、拼花并试拼、编号。 | 铺贴前应根据设计要求确定结合层砂浆厚度，拉十字线控制其厚度和石材、地面砖表面平整度。 | 结合层砂浆宜采用体积比为1:2的干硬性水泥砂浆，厚度宜高出实铺厚度2～3mm。铺贴前应在水泥砂浆上刷一道水灰比为1:3的素水泥浆或干铺水泥1～2mm后洒水。 | 石材、地面砖铺贴时应保持水平就位，用橡皮锤轻击使其与砂浆粘结紧密，同时调整其表面平整度及缝宽。 | 铺贴后应及时清理表面，24h后应用1:1水泥浆灌缝，选择与地面颜色一致的颜料与白水泥拌和均匀后嵌缝。 | ABDE
18 | 根据《住宅装饰装修工程施工规范》（GB50327-2001）14．3地面铺装工程施工要点，地毯铺装应符合下列规定：（ ） | 当使用张紧器伸展地毯时，用力方向应呈U字形，应由地毯中心向四周展开。 | 当使用倒刺板固定地毯时，应沿房间四周将倒刺板与基层固定牢固。 | 地毯铺装方向，应是毯面绒毛走向的背光方向。 | 满铺地毯，应用扁铲将毯边塞入卡条和墙壁间的间隙中或塞入踢脚下面。 | 裁剪楼梯地毯时，长度应留有一定余量，以便在使用中可挪动常磨损的位置。 | BCDE
19 | 根据《住宅装饰装修工程施工规范》（GB50327-2001），16．3电气安装工程施工要点，正确的有（ ） | 当吊灯自重在3kg及以上时，应先在顶板上安装后置埋件，然后将灯具固定在后置埋件上。严禁安装在木楔、木砖上。 | 连接开关、螺口灯具导线时，相线应先接开关，开关引出的相线应接在灯中心的端子上，零线应接在螺纹的端子上。 | 导线间和导线对地间电阻必须大于0．3MΩ。 | 同一室内的电源、电话、电视等插座面板应在同一水平标高上，高差应小于5mm。 | 电源插座底边距地宜为300mm，平开关板底边距地宜为1400mm。 | ABDE
20 | 根据《无障碍设施施工验收及维护规范》（GB50642-2011）3.1无障碍设施的施工验收一般规定，无障碍设施施工及质量验收应符合下列规定：（ ） | 无障碍设施的施工及质量验收应符合国家现行标准《城镇道路工程施工与质量验收规范》CJJ1和《建筑工程施工质量验收统一标准》GB50300的有关规定。 | 无障碍设施的施工及质量验收应按设计要求进行；当设计无要求时，应按国家现行工程质量验收标准的有关规定验收；当没有明确的国家现行验收标准要求时，应由设计单位、监理单位和施工单位按照确保无障碍设施的安全和使用功能的原则共同制定验收标准，并按验收标准进行验收。 | 无障碍设施的施工及质量验收应与单位工程的相关分部工程相对应，划分为分项工程和检验批。无障碍设施按本规范附录A进行分项工程划分并与相关分部工程对应。 | 无障碍设施的施工及质量验收应由监理工程师（建设单位项目技术负责人）组织无障碍设施施工单位项目技术负责人等进行。 | 无障碍设施涉及的隐蔽工程在隐蔽前应由施工单位通知监理单位进行验收，并按本规范附录B的格式记录，形成验收文件。 | ABCE
21 | 根据《无障碍设施施工验收及维护规范》（GB50642-2011）3.4轮椅坡道，验收规范应符合：（ ） | 设置轮椅坡道处应避开雨水井和排水沟。当需要设置雨水井和排水沟时，雨水井和排水沟的雨水箅网眼尺寸应符合设计和相关规范要求，且不应大于15mm。 | 轮椅坡道顶端轮椅通行平台与地面的高差不应大于10mm，并应以斜面过渡。 | 轮椅坡道临空侧面的安全挡台高度、不同位置的坡道坡度和宽度及不同坡度的高度和水平长度应符合设计要求。 | 轮椅坡道铺面的变形缝的构造做法应符合设计和相关规范要求。缝内应清理干净，以刚性密封材料填嵌后用板封盖。变形缝封盖板应与面层齐平。 | 轮椅坡道铺面的变形缝轮椅坡道的变形缝，应与结构缝相应的位置一致，且应贯通轮椅坡道面的构造层。 | ABCE
22 | 根据《福建省民用建筑外窗工程技术规范》（DBJ13-255-2016）7.1外窗的生产制作一般规定，正确的：（ ） | 外窗产品的生产制作可以在工厂内或者施工现场进行。外窗生产场地应满足生产材料贮存和堆放条件，生产场地的环境条件应符合有关规定，不得露天堆放。 | 用于生产外窗构件的设备、专用模具和器具应满足产品加工精度要求。检验工具、量具要定期计量检测和校正。 | 外窗构件生产必须有加工图纸和工艺文件，并编制生产加工工艺流程。 | 外窗所用材料及配件应进厂检验，其性能应符合本规范和国家现行有关标准的规定，并应有出厂合格证、质量保证书和检测报告。应对主要材料的外观、规格尺寸进行抽检。 | 隐框窗硅酮结构密封胶注胶应在洁净、通风的室内进行，且环境温度、湿度条件应符合结构胶产品的规定，严禁现场打胶。 | BCDE
23 | 根据《福建省民用建筑外窗工程技术规范》（DBJ13-255-2016）7.3外窗装配，不正确的：（ ） | 外窗框、扇组角应按规定使用匹配的角码、组角钢片，应打注专用组角胶，切口边缘应涂专用密封胶。中挺组装时宜采用专用构件连接，连接部位应采用专用密封衬垫，接口处应进行密封处理，组装后各连接处应紧密、平滑不刮手、接口平整。 | 玻璃安装不得与槽口型材直接接触，玻璃支承块、定位块安装除应符合现行行业标准《建筑玻璃应用技术规程》JGJ113规定外，尚应符合：玻璃支承块长度不应小于50mm,厚度根据槽底间隙设计尺寸确定，宜为(5~7)mm。定位块长度不应小于25mm。 | 由Low-E镀膜玻璃和透明玻璃构成的中空玻璃，安装时应使镀膜面位于中空玻璃的第1面。 | 玻璃压条应安装在室内侧。安装后应平整牢固、贴合紧密，其转角部位拼接处间隙不应大于0.3mm,同一边压条不应拼接。 | 玻璃采用密封胶密封时，注胶厚度不应小于3mm,粘接面应无灰尘、无油污、干燥，注胶应密实、不间断、表面光滑整洁。 | CDE
24 | 根据《福建省民用建筑外窗工程技术规范》（DBJ13-255-2016）8.2外窗安装施工准备，正确的是：（ ） | 检查外窗的品种、规格、开启形式等，应符合设计要求。检查外窗五金件、附件，应完整、配套齐备、开启灵活。 | 检查外窗的装配质量及外观质量，当有变形、松动或表面损伤时，应进行更换。 | 检查预留洞口质量，复核外窗洞口尺寸，洞口宽高尺寸允许偏差应为±10mm,对角线尺寸允许偏差不应大于10mm。 | 塑料窗安装环境温度不应低于5℃;贮存环境温度应低于50℃;与热源距离不应小于1m。当窗户贮存环境温低于5℃,安装前应将其转移到不低于15℃的环境下放置24h。窗户在安装现场放置时间不宜超过3个月。 | 安装所需的机具、辅助材料和安全设施，应齐全可靠。 | ACE
25 | 根据《福建省民用建筑外窗工程技术规范》（DBJ13-255-2016）8.4外窗安装不符合要求：（ ） | 不得在铝合金窗、铝木复合窗窗框型材上用螺钉与附框直接连接。 | 不得在塑料窗下框型材上打孔用螺钉与附框直接连接，其它三边可在型材上打孔用螺钉与附框直接连接，螺钉固定后用封盖封闭工艺孔。 | 在外窗批量生产和批量安装前应用五樘窗(或框)进行试装，发现问题及时调整。 | 安装外窗前应在下框和两侧距下框110mm定位边线处打注硅酮密封胶作防渗水处理。 | 应在胶未干时用专用工具将窗框推送到定位边线位置并紧密接触(窗框与附框四周宜用专用填块使间隙保持6mm)。 | CD
26 | 根据《福建省民用建筑外窗工程技术规范》（DBJ13-255-2016）7.6.1外窗产品标志内容应包括：（ ） | 产品名称和商标 | 产品执行的标准编号 | 制造商名称、生产日期 | 各项性能指标 | CCC编制 | ABCD
27 | 根据《福建省民用建筑外窗工程技术规范》（DBJ13-255-2016），在工厂内生产制作，对组成标准化外窗的（ ）等进行优化设计并定型，对外窗的规格尺寸实施标准化，且各项性能指标不低于本规范和工程设计要求的成品窗。 | 型材 | 玻璃 | 五金件 | 玻璃胶 | 配套件 | ABCE
28 | 根据《福建省民用建筑外窗工程技术规范》（DBJ13-255-2016）6.5.2外窗气密性能构造设计宜采取下列措施：（ ） | 合理设计窗的构造形式 | 采用耐久性好并具有良好弹性的密封胶或密封胶条进行玻璃镶嵌密封和框扇之间的密封 | 推拉窗用密封胶条应选用低阻力自滑润的热塑性弹性密封胶条，密封毛条应选用毛束致密的硅化条型毛条 | 密封胶条、密封毛条的设计应连续，形成四周封闭的密封结构 | 窗构件连接部位和五金件装配部位，应采用密封材料进行妥善的密封处理 | ABDE
29 | 根据《福建省民用建筑外窗工程技术规范》（DBJ13-255-2016）8.4.8外窗安装就位后，窗框与附框之间应作好密封防水处理，并应符合下列要求：（ ） | 窗框与附框之间间隙应采用聚氨酯发泡剂填塞饱满。施打发泡剂时，缝隙应干净、干燥，连续施打，一次成型，充填饱满。溢出框外的发泡剂应在结膜前塞入缝隙内，防止发泡剂外膜破损 | 应采用粘接性能良好并相容的硅酮耐候密封胶密封 | 打胶时应清洁粘接表面，去除灰尘、油污，粘接面应保持干燥，墙体部位应平整洁净 | 胶缝采用矩形截面胶缝时，密封胶有效厚度应大于8mm,采用三角形截面胶缝时，密封胶截面宽度应大于6mm | 注胶应平整密实，胶缝宽度均匀、表面光滑、整洁美观。 | ABE
30 | 根据《福建省民用建筑外窗工程技术规范》（DBJ13-255-2016）6.4.3窗水密性能构造设计宜采取下列措施：（ ） | 宜采用雨幕原理及压力平衡的窗设计，使玻璃镶嵌槽以及框与扇配合空间形成等压腔;对于未采用雨幕原理及压力平衡设计的窗结构，应采取有效的密封防水措施和结构防水措施，实现水密性能设计要求; | 窗型材构件连接和附件装配缝隙应有防水密封处理措施; | 提高窗杆件强度，采用多道密封和多点锁装置，加强窗可开启部分密封防水性能; | 窗框与洞口墙体的安装间隙应进行防水密封处理，窗下框与洞口墙体之间设置披水板; | 洞口墙体面层装饰应有排水措施，外墙窗口应做滴水线或滴水槽，窗台上面应做流水坡度，滴水槽的宽度和深度均不应小于8mm。窗宜与外墙外表面有一定距离。 | ABD
31 | 根据《施工现场临时用电安全技术规范》（JGJ46-2005）第3.1.5条规定：临时用电工程必须经（ ）共同验收，合格后方可投入使用。 | 编制 | 审核 | 批准部门 | 使用单位 | 行政主管部门 | ABCD
32 | 根据《建筑装饰装修工程质量验收标准》（GB50210-2018）第4.2.5条规定：高级抹灰表面应（ ）、（ ）、（ ）、（ ），分格缝和灰线应清晰美观。 | 光滑 | 洁净 | 颜色均匀 | 无抹纹 | 平整 | ABCD
33 | 根据《建筑装饰装修工程质量验收标准》（GB50210-2018）第5.2.1条规定：砂浆防水层所用砂浆品种及性能应符合设计要求及国家现行标准的有关规定。检验方法：（ ）、（ ）、（ ）和复验报告。 | 检查雨后 | 检查产品合格证书 | 现场淋水检验记录 | 性能检验报告 | 进场验收记录 | BDE
34 | 根据《建筑装饰装修工程质量验收标准》（GB50210-2018）第6.1.10条规定：当金属窗或塑料窗为组合窗时，其拼樘料的（ ）、（ ）、（ ）应符合设计要求。 | 尺寸 | 品种 | 规格 | 类型 | 壁厚 | ACE
35 | 根据《建筑装饰装修工程质量验收标准》（GB50210-2018）第6.4.9条规定：安装后的门窗关闭时，密封面上的密封条应处于压缩状态，密封层数应符合设计要求。密封条应连续完整，装配后应均 匀、牢固，应无（ ）、（ ）和（ ）等现象；密封条接口应严密,且应位于窗的上方。 | 脱胶 | 脱槽 | 空鼓 | 收缩 | 虚压 | BDE
36 | 根据《建筑装饰装修工程质量验收标准》（GB50210-2018）第6.6.7条规定：玻璃表面应洁净，不得有（ ）、（ ）和（ ）等污渍。中空玻璃内外表面均应洁净，玻璃中空层内不得有灰尘和水蒸气。门窗玻璃不应直接接触型材。 | 腻子 | 密封胶 | 泥巴 | 涂料 | 灰尘 | ABD
37 | 根据《建筑装饰装修工程质量验收标准》（GB50210-2018）第7.4.4条规定：格栅吊顶工程的（ ）、（ ）和（ ）的安装应牢固。 | 面板 | 吊杆 | 龙骨 | 格栅 | 灯具 | BCD
38 | 根据《建筑装饰装修工程质量验收标准》（GB50210-2018）第7.4.5条规定：格栅表面应洁净、色泽一致，不得有翘曲、裂缝及缺损。栅条角度应一致，边缘应整齐，接口应无错位。压条应平直、宽窄一致。检验方法：（ ）。 | 观察 | 手扳检査 | 尺量检查 | 检查隐蔽工程验收记录 | 检查产品合格证书 | AC
39 | 根据《建筑装饰装修工程质量验收标准》（GB50210-2018）第8.1.4条规定：轻质隔墙工程应对下列隐蔽工程项目进行验收：（ ）。 | 龙骨安装 | 预埋件或拉结筋 | 骨架隔墙中设备管线的清洗 | 木龙骨防火和防腐处理 | 人造木板的甲醛释放量进行复验 | ABD
40 | 根据《建筑装饰装修工程质量验收标准》（GB50210-2018）滴8.4.1条规定：活动隔墙所用（ ）、（ ）、（ ）等材料的品种、规格、性能和人造木板甲醛释放量、燃烧性能应符合设计要求。 | 骨架 | 墙板 | 组件 | 轨道 | 配件 | BDE
41 | 根据《建筑装饰装修工程质量验收标准》（GB50210-2018）第9.1.4条规定：饰面板工程应对下列隐蔽工程项目进行验收：（ ）。 | 龙骨安装 | 外墙金属板防雷连接节点 | 连接节点 | 水泥基粘结料的粘结强度 | 外墙陶瓷板的吸水率 | ABC
42 | 根据《建筑装饰装修工程质量验收标准》（GB50210-2018）第11.1.3条规定：幕墙工程应对下列材料及其性能指标进行复验幕墙用结构胶的：（ ）。 | 邵氏硬度 | 标准条件拉伸粘结强度 | 石材用密封胶的防水性 | 相容性试验 | 剥离粘结性试验 | ABDE
43 | 根据《建筑装饰装修工程质量验收标准》（GB50210-2018）11.3.1金属幕墙工程主控项目应包括下列项目：（ ）。 | 金属幕墙主体结构上的埋件 | 金属幕墙连接安装质量 | 金属幕墙防水效果 | 金属幕墙防雷 | 变形缝、墙角的保护 | ABCD
44 | 根据《建筑地面工程施工质量验收规范》(GB50209-2010）第3.0.17条规定：当建筑地面釆用镶边时，应按设计要求设置并应符合下列规定：（ ）。 | 有强烈机械作用下的水泥类整体面层与其他类型的面层邻接处,应设置金属镶边构件 | 条石面层和砖面层与其他面层邻接处.应用顶铺的不同类材料镶边 | 釆用水磨石整体面层时，应用同类材料镶边，并用分格条进行分格 | 地面面层与管沟、孔洞、检查井等邻接处.均成设置镶边 | 管沟、变形缝等处的建筑地面面层的镶边构件，应在面层铺设前装设 | ACDE
45 | 根据《建筑地面工程施工质量验收规范》(GB50209-2010)第4.2.5条规定：基土不应用（ ）、膨胀土和建筑杂物作为填土，填土土块的粒径不应大于50mm。 | 淤泥 | 腐殖土 | 冻土 | 耕植土 | 砂土 | ABCD
46 | 根据《建筑地面工程施工质量验收规范》(GB50209-2010)第4.8.9条规定：水泥混凝土和陶粒混凝土的强度等级应符合设计要求，检査数量：配合比试验报吿按（ ）、（ ）、（ ）检査一次。 | 同一部位 | 同一工程 | 同一强度等级 | 同-配合比 | 同一品种 | BCD
47 | 根据《建筑地面工程施工质量验收规范》(GB50209-2010)第4.10.3条规定：在水泥类找平层上铺设（ ）、（ ）、（ ）时，其表面应坚固、洁净、干燥。 | 卷材类 | 底子油 | 涂料类防水 | 附加层 | 防油渗隔离层 | ACE
48 | 根据《建筑地面工程施工质量验收规范》(GB50209-2010)第5.2.7条规定：面层表面应洁净，不应有（ ）、（ ）、麻面、（ ）等缺陷。 | 空鼓 | 裂纹 | 脱皮 | 露筋 | 起砂 | BCE
49 | 根据《建筑地面工程施工质量验收规范》(GB50209-2010)第5.2.8条规定：面层表面的坡度应符合设计要求，不应有（ ）和（ ）现象 | 倒泛水 | 积水 | 裂纹 | 脱皮 | 露筋 | AB
50 | 根据《建筑地面工程施工质量验收规范》(GB50209-2010)第5.4.10条规定：防静电水磨石面层应在施工前及施工完成表面干燥后进行（ ）和（ ）检测，并应做好记录。 | 强度等级 | 耐磨性能 | 接地电阻 | 表面电阻 | 厚度 | CD
51 | 根据《建筑地面工程施工质量验收规范》(GB50209-2010)第6.2.1条规定：砖面层可采用（ ）、（ ）、（ ）和（ ），应在结合层上铺设。 | 陶瓷锦砖 | 陶瓷花砖 | 缸砖 | 陶瓷地砖 | 水泥花砖 | ACDE
52 | 根据《建筑基桩检测技术规范》（JGJ106-2014），对设计有抗拔或水平力要求的桩基工程，单桩承载力验收检测应采用（ ）或（ ）。 | 深层平板载荷试验 | 单桩竖向抗拔试验 | 岩基载荷试验 | 单桩水平静载试验 | 小直径桩静载试验 | BD
53 | 根据《建筑基桩检测技术规范》（JGJ106-2014），用钻机钻取芯样，（ ）、（ ）、（ ）以及（ ），判定或鉴别桩端岩土性状的方法。 | 桩身材料密实性 | 检测桩长 | 桩身缺陷 | 桩底沉渣厚度 | 桩身混凝土的强度 | BCDE
54 | 根据《建筑基桩检测技术规范》（JGJ106-2014），对低应变法检测中不能明确桩身完整性类别的桩或Ⅲ类桩，可根据实际情况采用（ ）等方法进行验证检测。 | 静载法 | 低应变法 | 钻芯法 | 高应变法 | 开挖 | ACDE
55 | 根据《建筑基桩检测技术规范》（JGJ106-2014），声测管埋设应符合下列规定：（ ） | 声测管内径应大于换能器外径 | 声测管应有足够的径向刚度，声测管材料的温度系数应与混凝土接近 | 声测管应下端封闭、上端加盖、管内无异物；声测管连接处应光顺过渡，管口应高出混凝土顶面100mm以上 | 浇灌混凝土前应将声测管有效固定 | 声测管应沿钢筋笼内侧呈对称形状布置 | ABCD
56 | 根据《建筑基桩检测技术规范》（JGJ106-2014），声测管埋设数量应符合下列规定：（ ） | 桩径小于或等于800mm时，不得少于2根声测管 | 桩径大于800mm且小于或等于1600mm时，不得少于3根声测管 | 桩径大于1600mm时，不得少于4根声测管 | 桩径大于2500mm时，宜增加预埋声测管数量 | 桩径大于2000mm时，宜增加预埋声测管数量 | ABCD
57 | 根据《建筑基桩检测技术规范》（JGJ106-2014），受检桩测量传感器安装和激振操作，应符合下列规定:（ ） | 安装传感器部位的混凝土应平整；传感器安装应与桩顶面平行；用耦合剂粘结时，应具有足够的粘结强度 | 激振点与测量传感器安装位置应避开钢筋笼的主筋影响 | 激振方向应沿桩轴线方向 | 瞬态激振应通过现场敲击试验，选择合适重量的激振力锤和软硬适宜的锤垫；宜用宽脉冲获取桩底或桩身下部缺陷反射信号，宜用窄脉冲获取桩身上部缺陷反射信号 | 稳态激振应在每一个设定频率下获得稳定响应信号，并应根据桩径、桩长及桩周土约束情况调整激振力大小 | BCDE
58 | 根据《建筑基桩检测技术规范》（JGJ106-2014），验收检测的受检桩选择，宜符合下列规定:（ ） | 施工质量有疑问的桩 | 局部地基条件出现异常的桩 | 承载力验收检测时部分选择完整性检测中判定的Ⅱ类桩 | 设计方认为重要的桩 | 施工工艺不同的桩 | ABDE
59 | 根据《建筑基桩检测技术规范》（JGJ106-2014），工程桩检测报告应包含下列内容:（ ） | 委托方名称，工程名称、地点，建设、勘察、设计、监理和施工单位，基础、结构形式，层数，设计要求，检测目的，检测依据，检测数量，检测日期 | 地基条件描述 | 受检桩的桩型、尺寸、桩号、桩位、桩顶标高和相关施工记录 | 检测人员 | 受检桩的检测数据，实测与计算分析曲线、表格和汇总结果 | ABCE
60 | 根据《建筑基桩检测技术规范》（JGJ106-2014），钻取芯样宜采用液压操纵的高速钻机，并配置适宜的水泵以及（ ）。 | 孔口管 | 扩孔器 | 游标卡尺 | 扶正稳定器 | 可捞取松软渣样的钻具 | ABDE
61 | 根据《建筑基桩检测技术规范》（JGJ106-2014），桩身混凝土芯样和钻探标示牌的内容包括:（ ）。 | 工程名称 | 桩号 | 钻芯孔号 | 芯样试件采取位置、桩长、孔深 | 施工单位名称 | ABCD
62 | 根据《建筑基桩检测技术规范》（JGJ106-2014），截取混凝土抗压芯样试件应符合下列规定：（ ）。 | 当桩长小于10m时，每孔应截取2组芯样 | 当桩长为10m～30m时，每孔应截取3组芯样 | 当桩长大于30m时，每孔应截取芯样不少于4组 | 当桩长为10m～40m时，每孔应截取3组芯样 | 当桩长大于40m时，每孔应截取芯样不少于5组 | ABC
63 | 根据《建筑基桩检测技术规范》（JGJ106-2014），锤击设备可采用（ ）等具有导向装置的打桩机械。 | 筒式柴油锤 | 液压锤 | 蒸汽锤 | 柴油锤 | 振动锤 | ABC
64 | 根据《建筑基桩检测技术规范》（JGJ106-2014），出现下列（ ）情况时，应采用静载试验方法进一步验证。 | 桩身存在缺陷，无法判定桩的竖向承载力； | 桩身缺陷对水平承载力有影响； | 触变效应的影响，预制桩在多次锤击下承载力下降； | 单击贯入度大，桩底同向反射强烈且反射峰较宽，侧阻力波、端阻力波反射弱，波形表现出的桩竖向承载性状明显与勘察报告中的地基条件符合； | 嵌岩桩桩底同向反射强烈，且在时间2L／c后无明显端阻力反射； | ABCE
65 | 根据《建筑基桩检测技术规范》（JGJ106-2014），当符合下列条件之一时，应采用单桩竖向抗压静载试验进行承载力验收检测：（ ） | 设计等级为乙级的桩基 | 施工前进行了单桩静载试验，但施工过程中变更了工艺参数或施工质量出现了异常 | 地基条件复杂、桩施工质量可靠性低 | 本地区采用的新桩型或新工艺 | 施工过程中产生挤土上浮或偏位的群桩 | BCDE
66 | 根据《建筑基桩检测技术规范》（JGJ106-2014），单桩抗压静载试验加载反力装置可根据现场条件，选择锚桩反力装置、压重平台反力装置、锚桩压重联合反力装置、地锚反力装置等，且应符合下列规定：（ ） | 加载反力装置提供的反力不得小于最大加载值的1.1倍 | 加载反力装置的构件应满足承载力和变形的要求 | 应对锚桩的桩侧土阻力、钢筋、接头进行验算，并满足抗拔承载力的要求 | 工程桩作锚桩时，锚桩数量不宜少于3根，且应对锚桩上拔量进行监测 | 压重宜在检测前一次加足，并均匀稳固地放置于平台上，且压重施加于地基的压应力不宜大于地基承载力特征值的1.5倍；有条件时，宜利用工程桩作为堆载支点 | BCE
67 | 根据《建筑基桩检测技术规范》（JGJ106-2014），沉降测量宜采用大量程的位移传感器或百分表，且应符合下列规定（ ）： | 测量误差不得大于0.1％FS，分度值／分辨力应优于或等于0.01mm | 直径或边宽大于500mm的桩，应在其两个方向对称安置4个位移测试仪表，直径或边宽小于等于500mm的桩可对称安置2个位移测试仪表 | 基准梁应具有足够的刚度，梁的一端应固定在基准桩上，另一端应简支于基准桩上 | 固定和支撑位移计(百分表)的夹具及基准梁不得受气温、振动及其他外界因素的影响；当基准梁暴露在阳光下时，应采取遮挡措施 | 沉降测定平面宜设置在桩顶以下300mm的位置，测点应固定在桩顶上 | ABCD
68 | 根据《建筑基桩检测技术规范》（JGJ106-2014），建筑基桩试验加、卸载方式应符合下列规定：（ ）。 | 加载应分级进行，且采用逐级等量加载 | 分级荷载宜为最大加载值或预估极限承载力的1／10，其中，第一级加载量可取分级荷载的2倍； | 卸载应分级进行，每级卸载量宜取加载时分级荷载的2倍，且应逐级等量卸载 | 加、卸载时，应使荷载传递均匀、连续、无冲击，且每级荷载在维持过程中的变化幅度不得超过分级荷载的±10％ | 加、卸载时，应使荷载传递均匀、连续、无冲击，且每级荷载在维持过程中的变化幅度不得超过分级荷载的±20％ | ABCD
69 | 根据《建筑基桩检测技术规范》（JGJ106-2014），工程桩当出现下列（ ）情况时，可终止加载。 | 某级荷载作用下，桩顶沉降量大于前一级荷载作用下的沉降量的5倍，且桩顶总沉降量超过50mm； | 某级荷载作用下，桩顶沉降量大于前一级荷载作用下的沉降量的2倍 | 已达到设计要求的最大加载值且桩顶沉降达到相对稳定标准 | 工程桩作锚桩时，锚桩上拔量已达到允许值 | 荷载-沉降曲线呈缓变型时，可加载至桩顶总沉降量40mm～60mm；当桩端阻力尚未充分发挥时，可加载至桩顶累计沉降量超过80mm | BCD
70 | 根据《建筑基桩检测技术规范》（JGJ106-2014），钻芯法检测的主要目的有：（ ）。 | 检测桩身混凝土质量情况，如桩身混凝土胶结状况、有无气孔、松散或断桩等，桩身混凝土强度是否符合设计要求 | 桩底沉渣厚度是否符合设计或规范的要求 | 桩端持力层的岩土性状(强度)和厚度是否符合设计或规范要求 | 施工记录桩长是否真实 | 钻孔位置布置 | ABCD
71 | 根据《建筑基桩检测技术规范》（JGJ106-2014），受检桩信号采集和筛选，应符合下列规定：（ ）。 | 根据桩径大小，桩心对称布置2个～4个安装传感器的检测点：实心桩的激振点应选择在桩中心，检测点宜在距桩中心2／3半径处；空心桩的激振点和检测点宜为桩壁厚的1／2处，激振点和检测点与桩中心连线形成的夹角宜为90° | 不同检测点及多次实测时域信号一致性较差时，应分析原因，增加检测点数量 | 信号不应失真和产生零漂，信号幅值不应大于测量系统的量程 | 每个检测点记录的有效信号数不宜少于3个 | 应根据实测信号反映的桩身完整性情况，确定采取变换激振点位置和增加检测点数量的方式再次测试，或结束测试。 | ABCD
72 | 根据《建筑基桩检测技术规范》（JGJ106-2014），对桩身截面多变且变化幅度较大的灌注桩的检测有效性进行辅助验证，主要考虑以下几点：（ ）。 | 阻抗变化会引起应力波多次反射，且阻抗变化截面离桩顶越近，反射越弱 | 当多个阻抗变化截面的一次或多次反射相互叠加时，造成波形难于识别 | 阻抗变化对应力波向下传播有衰减，截面变化幅度越大引起的衰减越严重 | 大直径灌注桩的横向尺寸效应，桩径越大，短波长窄脉冲激励造成响应波形的失真就越严重，难以采用 | 桩身阻抗变化范围的纵向尺度与激励脉冲波长相比越小，阻抗变化的反射就越弱，即所谓偏离一维杆波动理论的“纵向尺寸效应”越显著 | BCDE
73 | 根据《建筑地基基础工程施工规范》（GB51004-2015)，注浆法是利用（ ）原理，把能固化的浆液注入岩土体空隙中，将松散的土粒或裂隙胶结成一个整体的处理方法。 | 液压 | 气压 | 电压 | 电化学 | 空压 | ABD
74 | 根据《建筑地基基础工程施工规范》（GB51004-2015)，建筑地基、基础、基坑及边坡工程施工前，应具备下列资料（ ）。 | 岩土工程勘察报告 | 建筑地基、基础、基坑及边坡工程施工所需的设计文件 | 拟建工程施工影响范围内的建（构）筑物、地下管线和障碍物等资料 | 施工组织设计和专项施工、监测方案 | 与地基、基础、基坑及边坡工程施工相关的技术规范 | ABCD
75 | 根据《建筑地基基础工程施工规范》（GB51004-2015)，建筑地基、基础、基坑及边坡工程施工过程中应控制（ ）的影响 | 降雨 | 地下水 | 地表水 | 潮汛 | 可变荷载 | BCD
76 | 根据《建筑地基基础工程施工规范》（GB51004-2015)，地基施工时，应分析（ ）等对边坡稳定及周边环境的影响。 | 挖方 | 填方 | 振动 | 挤压 | 荷载 | ABCD
77 | 根据《建筑地基基础工程施工规范》（GB51004-2015)，素土地基土料不应含有动土或膨胀土，严禁采用（ ）等土料。 | 地表耕植土 | 淤泥 | 淤泥质土 | 杂填土 | 粉质黏土 | ABCD
78 | 根据《建筑地基基础工程施工规范》（GB51004-2015)，灰土地基的土料可采用黏土或粉质黏土，石灰宜采用新鲜的消石灰，灰土的体积配合比宜为（ ）。 | 1:9 | 2:8 | 3:7 | 4:6 | 5:5 | BC
79 | 根据《建筑地基基础工程施工规范》（GB51004-2015)，砂石地基的施工质量壹采用（ ）等方法检测。 | 环刀法 | 贯入法 | 载荷法 | 轻型动力触探 | 现场直接剪切试验 | ABCE
80 | 根据《建筑地基基础工程施工规范》（GB51004-2015)，砂和砂石地基施工前应通过现场试验性施工确定（ ）等技术参数。 | 分层厚度 | 施工方法 | 设备型号 | 振捣遍数 | 振捣器功率 | ABDE
81 | 根据《建筑地基基础工程施工规范》（GB51004-2015)，粉煤灰地基施工时应分层摊铺，逐层夯实，铺设厚度宜为（ ），用压路机时铺设厚度宜为（ ），四周宜设置具有防冲刷功能的隔离措施。 | 100mm～200mm | 200mm～300mm | 300mm～400mm | 400mm～500mm | 500mm～600mm | BC
82 | 根据《建筑地基基础工程施工规范》（GB51004-2015)，粉煤灰地基施工过程中应检验铺筑厚度、（ ）等，并应符合相关规定。 | 搭接宽度 | 碾压遍数 | 施工含水量 | 搭接区碾压程度 | 压实系数 | BCDE
83 | 根据《建筑地基基础工程施工规范》（GB51004-2015)，筏形与箱型基础混凝土浇筑应符合规定：根据（ ）等划分泵送混凝土浇筑区域及浇筑顺序，采用硬管输送混凝土时，宜由远而近浇筑，多根输送管同时浇筑时，其浇筑速度宜保持一致。 | 结构形状尺寸 | 浇筑工人数量 | 混凝土供应能力 | 混凝土浇筑设备 | 场内外条件 | ACDE
84 | 根据《建筑地基基础工程施工规范》（GB51004-2015)，钢筋笼宜分段制作，分段长度应根据（ ）等因素确定。 | 钢筋型号 | 钢筋笼整体刚度 | 钢筋长度 | 起重设备的有效高度 | 钢筋笼总长度 | BCD
85 | 根据《建筑地基基础工程施工规范》（GB51004-2015)，灌注桩后注浆（ ）应经试验确定。 | 注浆参数 | 设备 | 方式 | 工艺 | 承载力设计 | ACDE
86 | 根据《建筑地基基础工程施工规范》（GB51004-2015)，基坑工程施工中，应对（ ）等进行监测，根据监测信息动态调整施工方案，产生突发情况时应采取有效措施。 | 支护结构 | 已施工的主体结构和临近道路 | 市政管线与地下设施 | 周围建（构）筑物 | 正施工的建筑物 | ABCD
87 | 根据《建筑地基基础工程施工规范》（GB51004-2015)，地下连续墙施工前应通过试成槽确定合适的（ ）等技术参数。 | 成槽机械 | 护壁泥浆配比 | 专业施工人员数量 | 施工工艺 | 槽壁稳定 | ABDE
88 | 根据《建筑地基基础工程施工规范》（GB51004-2015)，水泥土重力式围护墙施工可采用（ ）搅拌机施工。 | 单轴 | 双轴 | 三轴 | 四轴 | 五轴 | ABC
89 | 根据《建筑地基基础工程施工规范》（GB51004-2015)，地下室控制应包括基础开挖范围内的潜水、上层滞水与承压水控制，采用的方法应包括（ ）。 | 集水明排 | 喷射井点 | 降水 | 截水 | 地下水回灌 | ACDE
90 | 根据《建筑地基基础工程施工规范》（GB51004-2015)，土方工程施工前应考虑（ ）等因素，进行土方平衡和合理调配，确定土方机械的作业路线、运输车辆的行走路线、弃土地点。 | 土方量 | 土方运距 | 土方开挖设备的型号和数量 | 土方施工顺序 | 地质条件 | ABDE
91 | 根据《建筑地基基础工程施工规范》（GB51004-2015)，土方工程施工应采取（ ）等设施的技术措施。 | 周边环境 | 支护结构 | 工程桩 | 测量控制点 | 降水井点 | ABCE
92 | 根据《建筑地基基础工程施工规范》（GB51004-2015)，土方回填前，应根据工程特点、土料性质、设计压实系数、施工条件等合理选择压实机具，并确定（ ）等施工参数。 | 摊铺长度 | 压实设备型号 | 含水量控制范围 | 铺土厚度 | 压实遍数 | CDE
93 | 根据《建筑地基基础工程施工规范》（GB51004-2015)，土方回填应按设计要求预留沉降量或根据工程性质、（ ）等确定。 | 回填高度 | 土料种类 | 压实系数 | 土料含水率 | 地基情况 | ABCE
94 | 根据《建筑地基基础工程施工规范》（GB51004-2015)，土方回填所用土料的控制干密度可采用（ ）或其他方法检验。 | 环刀法 | 轻型击实试验 | 载荷板试验 | 灌砂法 | 灌水法 | ADE
95 | 根据《建筑地基基础工程施工规范》（GB51004-2015)，混凝土挡墙施工应符合下列规定（ ） | 混凝土挡墙基础应按挡土墙分段，整段进行一次性浇灌。 | 混凝土挡墙基础施工时，应预留墙身竖向钢筋，基础混凝土强度达到25MPa后安装墙身钢筋。 | 墙身混凝土一次浇筑高度不大于4m | 混凝土挡墙与基础的结合面应进行施工缝处理，浇灌墙身混凝土前，应在结合面上刷一层20mm-30mm厚与混凝土配合比相同的水泥砂浆 | 混凝土浇灌完成后，应及时洒水养护，养护时间不应少于7d | ACDE
96 | 根据《建筑地基基础工程施工规范》（GB51004-2015)，基坑工程施工时应从（ ）三个方面分别采取减少对周围环境影响的措施。 | 支护结构施工 | 降水 | 排水 | 开挖 | 出渣 | ABE
97 | 根据《建筑地基基础工程施工质量验收规范》（GB50202-2018），地基基础工程施工质量验收应符合下列规定: | 地基基础工程施工质量应符合验收规定的要求 | 质量验收的程序应符合验收规定的要求 | 工程质量的验收应在建设单位自行检查评定合格的基础上进行 | 质量验收应进行分部、分项工程验收 | 质量验收应按主控项项目和一般项目验收 | ABDE
98 | 根据《建筑地基基础工程施工质量验收规范》（GB50202-2018），地基基础工程验收时应提交下列资料: （ ） | 岩土工程勘察报告 | 设计文件、图纸会审记录和技术交底资料 | 工程测量、定位放线记录 | 施工组织设计及专项施工方案 | 分部工程验收资料 | ABCD
99 | 根据《建筑地基基础工程施工质量验收规范》（GB50202-2018），特殊土地区的建筑施工，应根据（ ） ，针对特殊土的特性编制施工组织设计。 | 设计要求 | 场地条件 | 建设方要求 | 施工季节 | 施工特点 | ABD
100 | 根据《建筑地基基础工程施工质量验收规范》（GB50202-2018），地基基础施工前应完成 （ ） 等工程，保持场地排水通畅、边坡稳定。 | 场地平整 | 挡土墙 | 绿化 | 截洪沟排水沟 | 管沟 | ABDE
101 | 根据《建筑地基基础工程施工质量验收规范》（GB50202-2018），地基基础施工应合理安排施工程序，防止 （ ） 流入建(构)筑物地基、基坑或基础周围。 | 施工用水 | 周边污水 | 工地生活用水 | 场地雨水 | 地下水 | AD
102 | 根据《建筑地基基础工程施工质量验收规范》（GB50202-2018），无筋扩展基础施工中应对（ ） 等进行检验。 | 砌筑质量 | 放线尺寸 | 基础宽度 | 砂浆强度 | 轴线及标高 | ADE
103 | 根据《建筑地基基础工程施工质量验收规范》（GB50202-2018），无筋扩展基础施工结束后，应对（ ） 等进行检验。 | 混凝土强度 | 轴线位置 | 基础顶面标高 | 砌筑质量 | 砂浆强度 | ABC
104 | 根据《建筑地基基础工程施工质量验收规范》（GB50202-2018），钢筋混凝土扩展基础要求轴线位置允许偏差≤15mm，其主要检测方法是：（ ）。 | 经纬仪 | 钢尺 | 水准测量 | 2m靠尺 | 测绳 | AB
105 | 根据《建筑地基基础工程施工质量验收规范》（GB50202-2018），筏形与箱形基础施工中应对（ ）进行检验。 | 轴线 | 混凝土强度 | 预理件 | 预留洞中心线位置 | 钢筋位置及钢筋保抑层厚度 | ACDE
106 | 根据《建筑地基基础工程施工质量验收规范》（GB50202-2018），筏形与箱形基础施工结束后，应对筏形和箱形基础的（ ）进行验收。 | 混凝土强度 | 轴线位置 | 预埋件 | 基础顶面标高 | 平整度 | ABDE
107 | 根据《建筑地基基础工程施工质量验收规范》（GB50202-2018），泥浆护壁成孔灌注桩施工中应对（ ）等各项质量指标进行检查验收;嵌岩桩应对桩端的岩性和入岩深度进行检验。 | 成孔 | 钢筋笼制作与安装 | 桩身完整性 | 水下混凝土灌注 | 混凝土强度及承载力 | ABD
108 | 根据《建筑地基基础工程施工质量验收规范》（GB50202-2018），土钉墙支护工程施工过程中应对（ ），土钉杄体长度，注浆配比、注浆压力及注浆量，喷射混凝土面层厚度、强度等进行检验。 | 放坡系数 | 土钉位置 | 机械设备性能 | 土钉孔直径 | 深度及角度 | ABDE
109 | 根据《建筑地基基础工程施工质量验收规范》（GB50202-2018），土石方工程施工中应检查安全文明施工、（ ） 、排水系统、边坡稳定、防扬尘措施等内容，并应满足设计或施工组织设计要求。 | 堆放位置 | 土石方平衡 | 堆土的高度 | 边坡坡率 | 堆放的安全距离 | ACDE
110 | 根据《建筑地基基础工程施工质量验收规范》（GB50202-2018），土方开挖施工中应检查平面位置、（ ）、地下水控制系统、预留土墩、分层开挖厚度、支护结构的变形，并随时观测周围环境变化。 | 水平标高 | 边坡坡率 | 压实度 | 定位放线 | 排水系统 | ABCE
111 | 根据《建筑地基基础工程施工质量验收规范》（GB50202-2018），遇到下列情形之一时，尚应进行专门的施工勘察。（ ） | 工程地质与水文地质条件复杂，出现详勘阶段难以查清的问题时。 | 开挖基槽发现土质，地层结构与勘察资料不符时。 | 施工中，地基土受严重扰动，天然承载力减弱，需进一步查明其性状及工程性质时。 | 施工中出现新的岩土工程或工程地质问题时，已有勘察资料能辨别新情况时。 | 开挖后，发现需要增加地基处理或改变基础形式，已有勘察资料不能满足需求时。 | ABCE
112 | 根据《建筑地基基础工程施工质量验收规范》（GB50202-2018），遇到下列情形之一时，可不进行轻型动力触深。（ ） | 持力层为砾石层或卵石层，且砾石层或卵石层厚度大于1.5m时 | 持力层为砾石层或卵石层，且砾石层或卵石层厚度大于1m时 | 持力层为密实砂层，且其厚度大于1.5m时 | 持力层为密实砂层，且其厚度大于1m时 | 承压水头可能高于基坑地面标高，触探可造成冒水涌砂时 | BCE
113 | 根据《建筑桩基技术规范》(JGJ94-2008），桩基的设计与施工，应综合考虑（ ）；并应重视地方经验，因地制宜，注重概念设计，合理选择 桩型、成桩工艺和承台形式，优化布桩，节约资源；强化施工质量控制与管理。 | 工程地质与水文地质条件 | 下部结构类型 | 使用功能 | 荷载特征 | 施工技术条件与环境 | ACDE
114 | 根据《建筑桩基技术规范》(JGJ94-2008），基桩按承载性状分类，可分为（ ）。 | 摩擦桩 | 端承摩擦桩 | 端承桩 | 摩擦端承桩 | 挤土桩 | ABCD
115 | 根据《建筑桩基技术规范》(JGJ94-2008），灌注桩钻孔机具及工艺的选择，应根据（ ）综合确定。 | 灌注桩的工程量 | 桩型 | 钻孔深度 | 土层情况 | 泥浆排放及处理条件 | BCDE
116 | 根据《建筑桩基技术规范》(JGJ94-2008），桩基施工用的供水、供电（ ）等临时设施，必须在开工前准备就绪，施工场地应进行平整处理，保证施工机械正常作业。 | 供风 | 道路 | 排水 | 截水 | 临时房屋 | BCE
117 | 根据《建筑桩基技术规范》(JGJ94-2008），长螺旋钻孔压灌桩当需要穿越（ ）时，应进行试钻。 | 素填土 | 老黏土 | 厚层砂土 | 碎石土 | 塑性指数大于25的黏土 | BCDE
118 | 根据《建筑桩基技术规范》(JGJ94-2008），长螺旋钻孔压灌桩钻进过程中，当遇到（ ）时，应立即停钻，查明原因，采取相应措施后方可继续作业。 | 卡钻 | 钻进受阻 | 钻机摇晃 | 偏斜 | 发生异常声响 | ACDE
119 | 根据《建筑桩基技术规范》(JGJ94-2008），后注浆作业起始时间、顺序和速率应符合下列规定（ ） | 注浆作业宜于成桩3d后开始 | 注浆作业与成孔作业点的距离不宜小于8~10m | 对于饱和土中的复式注浆顺序宜先桩侧后桩端；对于非饱和土宜先桩端后桩侧；多断面桩侧注浆应先上后下；桩侧桩端注浆间隔时间不宜少于2h。 | 桩端注浆应对同一根桩的各注浆导管依次实施等量注浆 | 对于桩群注浆宜先外围、后内部 | BCDE
120 | 根据《建筑桩基技术规范》(JGJ94-2008），预应力混凝土空心桩的堆放应符合下列规定（ ） | 堆放场地应平整坚实，最下层与地面接触的垫木应有足够的宽度和高度。堆放时桩应稳固， 不得滚动 | 应按不同规格、长度及施工流水顺序分别堆放 | 当场地条件许可时，宜单层堆放；当叠层堆放时，外径为500～600㎜的桩不宜超过4层， 外径为300～400㎜的桩不宜超过5层 | 叠层堆放桩时，应在垂直于桩长度方向的地面上设置3道垫木，垫木应分别位于距桩端0.2倍桩长处；底层最外缘的桩应在垫木处用木楔塞紧 | 垫木宜选用耐压的长木枋或枕木，不得使用有棱角的金属构件 | ABCE
121 | 根据《建筑桩基技术规范》(JGJ94-2008），锤击沉桩桩锤的选用应根据（ ）及现有施工条件等因素确定 | 设计要求 | 地质条件 | 桩型 | 桩的密集程度 | 单桩竖向承载力 | BCDE
122 | 根据《建筑桩基技术规范》(JGJ94-2008），锤击沉桩送桩应符合下列规定（ ） | 送桩深度不宜大于3.0m | 当桩顶打至接近地面需要送桩时，应测出桩的垂直度并检查桩顶质量，合格后应及时送桩 | 送桩的最后贯入度应参考相同条件下不送桩时的最后贯入度并修正 | 送桩后遗留的桩孔应立即回填或覆盖 | 当送桩深度超过2.0m且不大于6.0m时，打桩机应为三点支撑履带自行式或步履式柴油打 桩机；桩帽和桩锤之间应用竖纹硬木或盘圆层叠的钢丝绳作“锤垫”，其厚度宜取150～200mm。 | BCDE
123 | 根据《建筑桩基技术规范》(JGJ94-2008），静压送桩的质量控制应符合下列规定：（ ）。 | 测量桩的垂直度并检查桩头质量，合格后方可送桩，压、送作业应连续进行 | 送桩应采用专制钢质送桩器，不得将工程桩用作送桩器 | 当场地上多数桩的有效桩长L小于或等于15m或桩端持力层为风化软质岩，可能需要复压 时，送桩深度不宜超过1.5m | 当桩的垂直度偏差小于1%，且桩的有效桩长大于20m时，静 压桩送桩深度不宜超过8m | 送桩的最大压桩力不宜超过桩身允许抱压压桩力的1.1倍 | ABCE
124 | 根据《建筑桩基技术规范》(JGJ94-2008），灌注桩施工前，混凝土拌制应对（ ）等进 行检查。 | 原材料质量与计量 | 和易性 | 混凝土配合比 | 坍落度 | 混凝土强度等级 | ACDE
125 | 根据《建筑桩基技术规范》(JGJ94-2008），桩基工程应进行（ ）和单桩承载力的检验 | 桩位 | 桩长 | 桩径 | 桩身质量 | 打桩记录 | ABCD
126 | 根据《建筑工程施工质量验收统一标准》GB50300-2013，建筑工程施工质量应按下列要求进行验收： | 工程质量验收均应在施工单位自检合格的基础上进行 | 参加工程施工质量验收的各方人员应具备相应的资格； | 检验批的质量应按主控项目和一般项目验收； | 工程的观感质量应由监理人员现场检查，并应共同确认 | 隐蔽工程在隐蔽前应由施工单位通知监理单位进行验收，并应形成验收文件，验收合格后方可继续施工； | ABCE
127 | 根据《建筑工程施工质量验收统一标准》GB50300-2013，建筑工程施工质量验收合格应符合下列规定 | 符合工程勘察的要求 | 符合工程设计文件的要求 | 符合本标准和相关专业验收规范的规定 | 符合施工单位的要求 | 符合监理单位的要求 | ABC
128 | 根据《建筑工程施工质量验收统一标准》GB50300-2013，检验批的质量检验，可根据检验项目的特点在下列抽样方案中选取 | 依据现场抽查简易程度抽样方案 | 一次、二次或多次抽样方案 | 根据生产连续性和生产控制稳定性情况，采用调整型抽样方案 | 计量、计数或计量-计数的抽样方案 | 采用项目负责人确定的抽查方案 | BCD
129 | 根据《建筑工程施工质量验收统一标准》GB50300-2013，建筑工程施工质量验收应划分为（ ）。 | 单项工程 | 单位工程 | 分项工程 | 检验批 | 分部工程 | BCDE
130 | 根据《建筑工程施工质量验收统一标准》GB50300-2013，分项工程可按（ ）进行划分 | 主要工种 | 材料 | 施工工艺 | 设备类别 | 施工段 | ABCD
131 | 根据《建筑工程施工质量验收统一标准》GB50300-2013，检验批可根据施工、质量控制和专业验收的需要，按（ ）进行划分。 | 工程量 | 楼层 | 施工工艺 | 变形缝 | 施工段 | ABDE
132 | 根据《建筑工程施工质量验收统一标准》GB50300-2013，分项工程质量验收合格应符合下列规定（ ） | 质量控制资料应完整 | 所含检验批的质量均应验收合格 | 所含检验批的质量验收记录应完整 | 观感质量应符合要求 | 主要使用功能的抽样检验结果应符合相应规定 | DE
133 | 根据《建筑工程施工质量验收统一标准》GB50300-2013，建设单位收到工程竣工报告后，应由建设单位项目负责人组织（ ）等单位项目负责人进行单位工程验收。 | 监理 | 施工 | 设计 | 勘察 | 检测 | ABCD
134 | 根据《建筑工程施工质量验收统一标准》GB50300-2013，建筑工程的分部工程、分项工程划分中，属于主体结构-砌体结构分项工程内容的是：（ ） | 砖砌体 | 混凝土小型空心砌块砌体 | 填充墙砌体 | 砖配筋砌体 | 混凝土 | ABCD
135 | 根据《建筑工程施工质量验收统一标准》GB50300-2013，建筑工程的分部工程、分项工程划分中，属于建筑装饰装修幕墙分项工程内容的是（ ） | 玻璃幕墙安装 | 金属幕墙安装 | 石材幕墙安装 | PVC幕墙安装 | 陶板幕墙安装 | ABCE
136 | 根据《建筑工程施工质量验收统一标准》GB50300-2013，建筑工程的分部工程、分项工程划分中，属于防水与密封分项工程的是（ ） | 细部防水处理 | 卷材防水层 | 涂膜防水层 | 复合防水层 | 接缝密封防水 | BCDE
137 | 根据《建筑工程施工质量验收统一标准》GB50300-2013，当建筑工程施工质量不符合要求时，应按下列规定进行处理：（ ） | 经返工或返修的检验批，应重新进行验收 | 经有资质的检测机构检测鉴定能够达到设计要求的检验批，应予以验收 | 经有资质的检测机构检测鉴定达不到设计要求、但经原设计单位核算认可能够满足安全和使用功能的检验批，可予以验收 | 经返修或加固处理的分项、分部工程，满足安全及使用功能要求时，可按技术处理方案和协商文件的要求予以验收 | 经有资质的检测机构检测鉴定，即可予以验收 | ABCD
138 | 根据《建筑工程施工质量验收统一标准》GB50300-2013，分部工程质量验收合格应符合下列规定（ ） | 主要使用功能的抽查结果应符合相关专业验收规范的规定； | 所含分项工程的质量均应验收合格； | 质量控制资料应完整 | 有关安全、节能、环境保护和主要使用功能的抽样检验结果应符合相应规定； | 观感质量应符合要求。 | BCDE
139 | 根据《建筑工程施工质量验收统一标准》GB50300-2013，砌体结构施工前，应完成下列那些工作（ ） | 进场原材料的见证取样复验 | 放线复核 | 砌筑砂浆及混凝土配合比的设计 | 标筋灰饼设置 | 施工方案要求砌筑的砌体样板已验收合格 | ABCE
140 | 根据《砌体结构工程施工规范》GB50924-2014，建筑物或构筑物的放线应符合下列规定：（ ） | 砌筑基础施工后，应先用钢尺校核轴线放线尺寸，允许偏差符合要求 | 砌筑基础前，应先用钢尺校核轴线放线尺寸，允许偏差符合要求 | 基础施工前，应在建筑物的主要轴线部位设置标志板 | 位置和标高应引自基准点或设计指定点 | 基础施工前，应在建筑物的转角处设置标志板 | BCD
141 | 根据《砌体结构工程施工规范》GB50924-2014，砌体结构工程质量全过程控制应形成记录文件，并应符合下列规定：（ ）。 | 各工序按工艺要求，应自检、互检和交接检 | 砌筑基础前，应先用钢尺校核轴线放线尺寸，允许偏差符合要求 | 工程中工序间应进行交接验收和隐蔽工程的质量验收， 各工序的施工应在前一道工序检查合格后进行 | 砌筑基础施工后，应先用钢尺校核轴线放线尺寸，允许偏差符合要求 | 砌体结构的单位(子单位)工程施工完成后，应进行观感质量检查，并应对建筑物垂直度、标高、全高进行测量 | ACE
142 | 根据《砌体结构工程施工规范》GB50924-2014，当墙体上留置临时施工洞口时，应符合下列规定：（ ）。 | 墙上留置临时施工洞口净宽度不应大于1m,其侧边距交接处墙面不应小于500mm | 临时施工洞口顶部宜设置过梁，亦可在洞口上部采取逐层挑砖的方法封口，并应预埋水平拉结筋 | 对抗震设防烈度为9度及以上地震区建筑物的临时施工洞口位置，应会同设计单位确定 | 墙梁构件的墙体部分不宜留置临时施工洞口;当需留置时，应会同设计单位确定 | 对抗震设防烈度为8度及以上地震区建筑物的临时施工洞口位置，应会同设计单位确定 | ABCD
143 | 根据《砌体结构工程施工规范》GB50924-2014，建筑生石灰、建筑生石灰粉制作石灰膏应符合下列规定：（ ）。 | 建筑生石灰熟化成石灰膏时，应采用孔径不大于2mm×2mm的网过滤 | 熟化时间不得少于7d;建筑生石灰粉的熟化时间不得少于2d; | 沉淀池中贮存的石灰膏，应防止干燥、冻结和污染，严禁使用脱水硬化的石灰膏 | 熟化时间不得少于7d;建筑生石灰粉的熟化时间不得少于3d; | 消石灰粉不得直接用于砂浆中 | BCE
144 | 根据《砌体结构工程施工规范》GB50924-2014，现场拌制砌筑砂浆时，应采用机械搅拌，搅拌时间自投料完起算，应符合规定：（ ）。 | 水泥砂浆和水泥混合砂浆不应少于120s | 水泥粉煤灰砂浆和掺用外加剂的砂浆不应少于180s | 从加水开始，搅拌时间不应少于200s; | 从加水开始，搅拌时间不应少于220s; | 预拌砂浆及加气混凝土砌块专用砂浆的搅拌时间应符合有关技术标准或产品说明书的要求 | ABE
145 | 根据《砌体结构工程施工规范》GB50924-2014，砂浆试块制作应符合规定：（ ）。 | 制作试块的稠度应与实际使用的稠度一致 | 湿拌砂浆应在卸料过程中的中间部位随机取样 | 现场拌制的砂浆，制作每组试块时应在同一搅拌盘内取样。同一搅拌盘内砂浆不得制作一组以上的砂浆试块 | 预拌砂浆及加气混凝土砌块专用砂浆的搅拌时间应符合有关技术标准或产品说明书的要求 | 水泥砂浆和水泥混合砂浆不应少于120s | ABC
146 | 根据《砌体结构工程施工规范》GB50924-2014，砖湿润程度宜符合规定：（ ）。 | 烧结类砖的相对含水率宜为50%~70% | 混凝土多孔砖及混凝土实心砖不宜浇水湿润，但在气候 干燥炎热的情况下，宜在砌筑前对其浇水湿润 | 烧结类砖的相对含水率宜为55%~70% | 其他非烧结类砖的相对含水率宜为40%~50% | 其他非烧结类砖的相对含水率宜为40%~70% | BD
147 | 根据《砌体结构工程施工规范》GB50924-2014，留直槎处应加设拉结钢筋,其拉结筋应符合下列规定：（ ）。 | 每120mm墙厚应设置2@6拉结钢筋;当墙厚为120mm时，应设置2@6拉结钢筋 | 间距沿墙高不应超过500mm,且竖向间距偏差不应超过50mm | 埋入长度从留槎处算起每边均不应小于500mm;对抗震设防烈度6度、7度的地区，不应小于1000mm | 末端应设90°弯钩 | 埋入长度从留槎处算起每边均不应小于500mm;对抗震设防烈度6度、7度的地区，不应小于700mm | CD
148 | 根据《砌体结构工程施工规范》GB50924-2014，砖砌体的下列部位不得使用破损砖（ ）。 | 砖柱、砖垛、砖拱、砖碹、砖过梁、梁的支承处、砖挑层及宽度小于lm的窗间墙部位 | 起拉结作用的丁砖 | 清水砖墙的丁砖 | 清水砖墙的顺砖 | 起拉结作用的丁砖 | ABDE
149 | 根据《砌体结构工程施工规范》GB50924-2014，砖柱和带壁柱墙砌筑应符合下列规定：（ ）。 | 砖柱可采用包心砌法 | 砖柱不得采用包心砌法 | 异形柱、垛用砖，应根据排砖方案事后加工 | 带壁柱墙的壁柱应与墙身同时咬槎砌筑 | 异形柱、垛用砖，应根据排砖方案事先加工 | BDE
150 | 根据《砌体结构工程施工规范》GB50924-2014，砌筑水池、化粪池、窨井和检查井，应符合下列规定：（ ）。 | 砌体应同时砌筑;当同时砌筑有困难时，接槎应砌成斜槎 | 各种管道及附件，应在砌筑时按设计要求埋设 | 砌体应同时砌筑;当同时砌筑有困难时，接槎可直槎 | 混凝土多孔砖及混凝土实心砖不宜浇水湿润，但在气候 干燥炎热的情况下，宜在砌筑前对其浇水湿润 | 当设计无要求时，应采用普通砖和水泥砂浆砌筑，并砌筑严实 | ABE
151 | 根据《砌体结构工程施工规范》GB50924-2014，砖砌体工程施工过程中，下列为主控项目的是：（ ）。 | 砖强度等级 | 级轴线位移 | 斜槎留置; | 转角、交接处砌筑 | 表面平整度 | ACD
152 | 根据《砌体结构工程施工规范》GB50924-2014，砖砌体工程施工过程中，下列为一般项目的是：（ ）。 | 砂浆强度等 | 组砌方式 | 砂浆饱满度 | 水平灰缝平直度 | 竖向灰缝宽度 | BDE
153 | 根据《砌体结构工程施工规范》GB50924-2014，对小砌块砌体的芯柱检查应符合下列规定：（ ）。 | 对小砌块砌体的芯柱混凝土密实性，应采用锤击法进行 检查，也可采用钻芯法或超声法进行检测 | 楼盖处芯柱尺寸及芯柱设置应逐层检查 | 砌体应同时砌筑;当同时砌筑有困难时，接槎可直槎 | 不宜浇水湿润，但在气候 干燥炎热的情况下，宜在砌筑前对其浇水湿润 | 当设计无要求时，应采用水泥砂浆砌筑，并砌筑严实 | AB
154 | 根据《砌体结构工程施工规范》GB50924-2014，石砌体勾缝时，应符合下列规定：（ ）。 | 勾平缝时，应将灰缝嵌塞密实，缝面应与石面相平，并应把缝面压光 | 勾凸缝时，应先用砂浆将灰缝补平，待初凝后再抹第二层砂浆，压实后应将其捋成宽度为30mm的凸缝 | 勾凹缝时，应将灰缝嵌塞密实，缝面宜比石面深8mm,并把缝面压平溜光 | 勾凸缝时，应先用砂浆将灰缝补平，待初凝后再抹第二层砂浆，压实后应将其捋成宽度为40mm的凸缝 | 勾凹缝时，应将灰缝嵌塞密实，缝面宜比石面深10mm,并把缝面压平溜光 | ADE
155 | 根据《砌体结构工程施工规范》GB50924-2014，砌筑毛石挡土墙应符合下列规定：（ ）。 | 毛石的中部厚度不宜小于300mm | 每砌(3~4)皮宜为一个分层高度，每个分层高度应找 平一次 | 毛石的中部厚度不宜小于200mm | 外露面的灰缝厚度不得大于40mm,两个分层高度间的错缝不得小于80mm | 外露面的灰缝厚度不得大于40mm,两个分层高度间的错缝不得小于90mm | BCD
156 | 根据《砌体结构工程施工规范》GB50924-2014，挡土墙必须按设计规定留设泄水孔;当设计无具体规定时，其施工应符合下列规定：（ ）。 | 泄水孔应在挡土墙的竖向和水平方向均匀设置，在挡土 墙每米高度范围内设置的泄水孔水平间距不应大于2m | 泄水孔直径不应小于80mm | 泄水孔与土体间应设置长宽不小于300mm、厚不小于200mm的卵石或碎石疏水层 | 泄水孔直径不应小于50mm | 泄水孔与土体间应设置长宽不小于500mm、厚不小于200mm的卵石或碎石疏水层 | ACD
157 | 根据《砌体工程施工质量验收规范》GB50203-2011，砌筑砂浆试块强度验收时其强度合格标准应符合下列规定：（ ）。 | 同一验收批砂浆试块强度平均值应大于或等于设计强度等级值的1.20倍 | 同一验收批砂浆试块抗压强度的最小一组平均值应大于或等于设计强度等级值的80％ | 砂浆强度应以标准养护，28d龄期的试块抗压强度为准 | 同一验收批砂浆试块强度平均值应大于或等于设计强度等级值的1.10倍 | 同一验收批砂浆试块抗压强度的最小一组平均值应大于或等于设计强度等级值的85％ | CDE
158 | 根据《砌体工程施工质量验收规范》GB50203-2011，当施工中或验收时出现下列情况，可采用现场检验方法对砂浆或砌体强度进行实体检测，并判定其强度（ ）。 | 砂浆试块缺乏代表性或试块数量不足； | 对砂浆试块的试验结果有怀疑或有争议 | 砂浆试块的试验结果，不能满足设计要求 | 发生工程事故，需要进一步分析事故原因 | 砂浆强度应以标准养护，14d龄期的试块抗压强度或无同条件试块 | ABCD
159 | 根据《砌体工程施工质量验收规范》GB50203-2011，夹心复合墙的砌筑应符合下列规定：（ ）。 | 墙体砌筑时，应采取措施防止空腔内掉落砂浆和杂物； | 拉结件设置应符合设计要求，拉结件在叶墙上的搁置长度不应小于叶墙厚度的2／3，并不应小于60mm； | 拉结件设置应符合设计要求，拉结件在叶墙上的搁置长度不应小于叶墙厚度的1／3，并不应小于60mm； | 保温材料品种及性能应符合设计要求。保温材料的浇注压力不应对砌体强度、变形及外观质量产生不良影响。 | 拉结件设置应符合设计要求，拉结件在叶墙上的搁置长度不应小于叶墙厚度的1／3，并不应小于50mm； | ABD
160 | 根据《砌体工程施工质量验收规范》GB50203-2011，构造柱与墙体的连接应符合下列规定：（ ）。 | 墙体应砌成马牙槎，马牙槎凹凸尺寸不宜小于60mm，高度不应超过300mm，马牙槎应先退后进，对称砌筑；马牙槎尺寸偏差每一构造柱不应超过2处； | 预留拉结钢筋的规格、尺寸、数量及位置应正确，拉结钢筋应沿墙高每隔500mm设2Φ6，伸入墙内不宜小于600mm，钢筋的竖向移位不应超过100mm，且竖向移位每一构造柱不得超过2处； | 施工中不得任意弯折拉结钢筋 | 预留拉结钢筋的规格、尺寸、数量及位置应正确，拉结钢筋应沿墙高每隔500mm设2Φ6，伸入墙内不宜小于700mm，钢筋的竖向移位不应超过100mm，且竖向移位每一构造柱不得超过2处； | 墙体应砌成马牙槎，马牙槎凹凸尺寸不宜小于60mm，高度不应超过200mm，马牙槎应先退后进，对称砌筑；马牙槎尺寸偏差每一构造柱不应超过2处； | ABC
161 | 根据《砌体工程施工质量验收规范》GB50203-2011，冬期施工所用材料应符合下列规定：（ ）。 | 水泥、材料等应防止受冻，如遭冻结，应经融化后使用； | 拌制砂浆用砂，不得含有冰块和大于8mm的冻结块； | 砌体用块体不得遭水浸冻。 | 石灰膏、电石膏等应防止受冻，如遭冻结，应经融化后使用； | 拌制砂浆用砂，不得含有冰块和大于10mm的冻结块； | CDE
162 | 根据《砌体工程施工质量验收规范》GB50203-2011，冬期施工中砖、小砌块浇(喷)水湿润应符合下列规定：（ ）。 | 烧结普通砖、烧结多孔砖、蒸压灰砂砖、蒸压粉煤灰砖、烧结空心砖、吸水率较大的轻骨料混凝土小型空心砌块在气温高于0℃条件下砌筑时，应浇水湿润；在气温低于、等于5℃条件下砌筑时，可不浇水，但必须增大砂浆稠度； | 普通混凝土小型空心砌块、混凝土多孔砖、混凝土实心砖及采用薄灰砌筑法的蒸压加气混凝土砌块施工时，不应对其浇(喷)水湿润； | 3抗震设防烈度为9度的建筑物，当烧结普通砖、烧结多孔砖、蒸压粉煤灰砖、烧结空心砖无法浇水湿润时，如无特殊措施，不得砌筑。 | 烧结普通砖、烧结多孔砖、蒸压灰砂砖、蒸压粉煤灰砖、烧结空心砖、吸水率较大的轻骨料混凝土小型空心砌块在气温高于0℃条件下砌筑时，应浇水湿润；在气温低于、等于0℃条件下砌筑时，可不浇水，但必须增大砂浆稠度； | 3抗震设防烈度为7度的建筑物，当烧结普通砖、烧结多孔砖、蒸压粉煤灰砖、烧结空心砖无法浇水湿润时，如无特殊措施，不得砌筑。 | BCD
163 | 根据《砌体工程施工质量验收规范》GB50203-2011，砌体工程验收前，应提供下列文件和记录：（ ）。 | 设计变更文件； | 施工执行的技术标准； | 原材料出厂合格证书、产品性能检测报告和进场复验报告； | 监理日记 | 混凝土及砂浆配合比通知单； | ABCE
164 | 根据《砌体工程施工质量验收规范》GB50203-2011，有裂缝的砌体应按下列情况进行验收：（ ）。 | 对不影响结构安全性的砌体裂缝，应予以验收，对明显影响使用功能和观感质量的裂缝，应进行处理； | 对有可能影响结构安全性的砌体裂缝，应由有资质的检测单位检测鉴定，需返修或加固处理的，待返修或加固处理满足使用要求后进行二次验收 | 对不影响结构安全性的砌体裂缝，应予以验收，对明显影响使用功能和观感质量的裂缝，应进行鉴定处理； | 对不影响结构安全性的砌体裂缝，应予以验收，对明显影响使用功能和观感质量的裂缝，应进行检测处理； | 对有可能影响结构安全性的砌体裂缝，应由有资质的勘测单位检测鉴定，需返修或加固处理的，待返修或加固处理满足使用要求后进行二次验收 | AB
165 | 根据《砌体工程施工质量验收规范》GB50203-2011，毛石、毛料石、粗料石、细料石砌体灰缝厚度应均匀，灰缝厚度应符合下列规定：（ ）。 | 毛石砌体外露面的灰缝厚度不宜大于30mm； | 毛石砌体外露面的灰缝厚度不宜大于40mm； | 毛料石和粗料石的灰缝厚度不宜大于20mm； | 细料石的灰缝厚度不宜大于5mm | 毛料石和粗料石的灰缝厚度不宜大于40mm； | BCD
166 | 根据《混凝土质量控制标准》（GB50164-2011)2.1.2条，水泥质量主要控制项目应包括（ ）和氯离含量。 | 凝结时间 | 初凝时间 | 安定性 | 胶砂强度 | 氧化镁 | ACDE
167 | 根据《混凝土质量控制标准》（GB50164-2011)2.1.3条，水泥的应用应符合下列规定（ ）。 | 宜采用新型干法窑生产的水泥 | 应注明水泥中的混合材品种和掺加量 | 用于生产混凝土的水泥温度不宜高于60℃ | 宜采用新型湿法窑生产的水泥 | 用于生产混凝土的水泥温度不宜高于80℃ | ABC
168 | 根据《混凝土质量控制标准》（GB50164-2011)2.2.2条，粗骨料质量主要控制项目应包括（ ）、压碎值指标和坚固性。 | 颗粒级配 | 针片状颗粒含量 | 含砂量 | 含泥量 | 泥块含量 | ABDE
169 | 根据《混凝土质量控制标准》（GB50164-2011)2.2.3条，对于（ ）耐磨或其他特殊要求的混凝土，粗骨料中的含泥量和泥块含量分别不应大于1.0%和0.5%。 | 抗渗 | 抗冻 | 抗侵蚀性 | 抗腐蚀 | 耐热性 | ABD
170 | 根据《混凝土质量控制标准》（GB50164-2011)2.3.2条，细骨料质量主要控制项目应包括（ ）坚固性、氯离子含量和有害物质含量。 | 颗粒级配 | 细度模数 | 含泥量 | 泥块含量 | 含砂量 | ABCD
171 | 根据《混凝土质量控制标准》（GB50164-2011)2.4.1条规定：用于混凝土中的矿物掺合料可包括（ ）钢渣粉、磷渣粉。 | 火山灰 | 粉煤灰 | 料化高炉矿渣粉 | 硅灰 | 沸石粉 | BCDE
172 | 根据《混凝土质量控制标准》（GB50164-2011)2.4.2条，粉煤灰的主要控制项目应包括（ ）。 | 细度 | 需水量比 | 流动度比 | 烧失量 | 三氧化硫含量 | ABDE
173 | 根据《混凝土质量控制标准》（GB50164-2011)2.4.2条规定：料化高炉矿渣粉的主要控制项目应包括（ ）。 | 比表面积 | 活性指数 | 流动度比 | 细度 | 安定性 | ABC
174 | 根据《混凝土质量控制标准》（GB50164-2011)2.4.2条，钢渣粉的主要控制项目应包括比表面积、（ ）氧化镁含量和安定性。 | 需水量比 | 活性指数 | 流动度比 | 游离氧化钙含量 | 三氧化硫含量 | BCDE
175 | 根据《混凝土质量控制标准》（GB50164-2011)2.4.2条，磷渣粉的主要控制项目应包括（ ）五氧化二磷含量和安定性。 | 比表面积 | 细度 | 活性指数 | 五氧化二磷含量 | 流动度比 | BCE
176 | 根据《混凝土质量控制标准》（GB50164-2011)2.4.2条，硅粉的主要控制项目应包括（ ）。 | 比表面积 | 二氧化硅含量 | 细度 | 游离氧化钙含量 | 需水量比 | AB
177 | 根据《混凝土质量控制标准》（GB50164-2011)2.5.2条，膨胀剂主要控制项目还应包括（ ）。 | 凝结时间 | 限制膨胀率 | 减水率 | 抗压强度 | 含气量 | ABD
178 | 根据《混凝土质量控制标准》（GB50164-2011)2.5.3条，外加剂的应用除应符合现行国家标准《混凝土外加剂应用技术规范》GB50119的有关规定外，尚应符合下列规定（ ）。 | 在混凝土中掺用外加剂时，外加剂应与水泥具有良适应性，其种类和掺量应经试验确定 | 高强混凝土宜采用高性能减水剂；有抗冻要求的混宜采用引气剂或引气减水剂；大体积混凝土宜采用缓凝剂或减水剂；混凝土冬期施工可采用防冻剂 | 外加剂中的氯离子含量和碱含量应满足混凝土设计 | 外加剂中的硫酸性离子含量和可溶物含量应满足混凝土设计 | 宜采用液态外加剂 | ABCE
179 | 根据《混凝土质量控制标准》（GB50164-2011)2.6.2，混凝土用水主要控制项目就包括（ ）氧离子含量、水泥凝结时间差和水泥胶砂强度比。 | PH值 | 不溶物含量 | 可溶物含量 | 硫酸根离子含量 | 碱含量 | ABCD
180 | 根据《混凝土质量控制标准》（GB50164-2011)3.1.2混凝土拌合物的稠度可采用（ ）表示。 | 坍落度 | 流动性 | 黏聚性 | 维勃稠度 | 扩展度 | ADE
181 | 根据《混凝土质量控制标准》（GB50164-2011)4.0.3条，对首次使用、使用间隔时间超过三个月的配合比应进行开盘鉴定，开盘鉴定应符合下列规定（ ）。 | 生产使用的原材料应与配合比设计一致 | 混凝土拌合物性能应满足施工要求 | 混凝土强度评定应符合设计要求 | 混凝土耐久性能应符合设计要求 | 混凝土抗冻性能应符合设计要求 | ABCD
182 | 根据《混凝土质量控制标准》（GB50164-2011)6.2.1条，混凝土原材料进场时，供方应按规定批次向需方提供质量证明文件。质量证明文件应包括（ ）等，外加剂产品还应提供使用说明书。 | 形式检验报告 | 出厂检验报告 | 强度检验报告 | 配合比通知单 | 合格证 | ABE
183 | 根据《混凝土质量控制标准》（GB50164-2011)6.6.5条，混凝土在浇筑过程中，应有效控制混凝土的（ ）。 | 均匀性 | 密实性 | 流动性 | 整体性 | 稳定性 | ABD
184 | 根据《混凝土质量控制标准》（GB50164-2011)6.7.8条，对于冬期施工的混凝土，养护应符合下列规定（ ）。 | 日均气温低于5℃时，不得采用浇水自然养护方法。 | 混凝土受冻前的强度不得低于5MPa。 | 模板和保温层应在混凝土冷却到5℃方可拆除，或在混凝土表面温度与外界温度相差不大于20℃时拆模，拆模后的混凝土亦应及时覆盖，使其缓慢冷却。 | 混凝土强度达到设计强度等级的50%，方可撤除养护措施。 | 混凝土强度达到设计强度等级的75%，方可撤除养护措施。 | ABCD
185 | 根据《混凝土质量控制标准》（GB50164-2011)7.1.3条，混凝土原材料的检验批不符合下列条件之一时，可将检验批量扩大一倍（ ）。 | 对经产品认证机构认证符合要求的产品。 | 来源稳定且连续二次检验合格。 | 来源稳定且连续三次检验合格。 | 同一厂家的同批出厂材料，用于同时施工且属于同一工程项目的同个单位工程 | 同一厂家的同批出厂材料，用于同时施工且属于同一工程项目的多个单位工程 | ACE
186 | 根据《混凝土结构工程施工质量验收规范》（GB50204-2015)3.0.4条规定：检验批的质量验收应包括实物检查和资料检查，并应符合下列规定（ ）。 | 主控项目的质量经抽样检验均应合格 | 一般项目的质量经抽样检验应合格，一般项目当采用计数抽样检验时，除本规范专门规定外，其合格点率应达到80%及以上，且不得有来得缺陷。 | 应且有完整的质量检验记录，重要工序应具有完整的施工操作记录。 | 设计变更文件 | 分项工程验收记录 | ABC
187 | 根据《混凝土结构工程施工质量验收规范》（GB50204-2015)3.0.6条规定：不合格检验批的处理应符合下列规定（ ）。 | 原材料质量证明文件和抽样检验报告 | 材料、构配件、器具及半成品检验批不合格时不得使用。 | 混凝土浇筑前施工质量不合格的检验批，应返工、返修，并应重新验收。 | 混凝土浇筑后施工质量不合格的检验批，应按规范有关规定进行处理 | 其他必要的外理方案和验收记录 | BCD
188 | 根据《混凝土结构工程施工质量验收规范》（GB50204-2015)4.1.2条规定：模板及支架应根据安装、使用和拆除工况进行设计，并应满足（ ）要求。 | 承载力 | 刚度 | 极限承载力 | 整体稳固性 | 扣件抗滑承载力 | ABD
189 | 根据《混凝土结构工程施工质量验收规范》（GB50204-2015)4.2.4条规定：支架竖杆或竖向模板安装在土层上时，应符合下列规定（ ）。 | 土层应坚实、平整，其承载力或密实度应符合施工方案的要求。 | 应有防水、排水措施；对冻胀性土，应有预防冻融措施。 | 支架坚杆下应有底座或垫板 | 用作模板的地坪、胎膜等应平整、清洁，不应有影响构件质量的下沉、裂缝、起砂或起鼓 | 模板的接缝应严密 | ABC
190 | 根据《混凝土结构工程施工质量验收规范》（GB50204-2015)5.1.1条规定：浇筑混凝土之前，应进行钢筋隐蔽工程验收，隐蔽工程验收应包括下列主要内容（ ）。 | 纵向受力钢筋的牌号、规格、数量、位置。 | 钢筋的连接方式、接头位置、接头质量、接头面积面百分率、搭接长度、锚固方式及锚固长度。 | 箍筋、横向钢筋的牌号、规格、数量、间距、位置，箍筋弯钩的弯折角度及平直段长度 | 预埋件的规格、数量的位置 | 钢筋应平直、无损伤，表面不得有裂纹、油污、颗粒状或片状老锈 | ABCD
191 | 根据《混凝土结构工程施工质量验收规范》（GB50204-2015)5.2.1条规定：钢筋进场时，应按国家现行相关标准的规定抽取试件作（ ）和重量偏差检验，检验结果应符合相应标准的规定。 | 屈服强度 | 抗拉强度 | 抗压强度 | 伸长率 | 弯曲性能 | ABDE
192 | 根据《混凝土结构工程施工质量验收规范》（GB50204-2015)5.2.3条规定：对按一、二、三级抗震等级设计的框架和斜撑构件（含梯段）中的纵向受力普通钢筋强度和最大力下总伸长率的实测值应符合下列规定（ ）。 | 抗拉强度实测值与屈服强度实测值的比值不应小于1.25 | 抗拉强度实测值与屈服强度实测值的比值不应小于1.30 | 屈服强度实测值与屈服强度标准值的比值不应大于1.30 | 屈服强度实测值与屈服强度标准值的比值不应大于1.25 | 最大力下总伸长率不应小于9% | ACE
193 | 根据《混凝土结构工程施工质量验收规范》（GB50204-2015)5.3.1条规定：钢筋弯折的弯弧内直径应符合下列规定（ ）。 | 光圆钢筋，不应小于钢筋直径的2.5倍 | 335MPa级、40OMPa级带肋钢筋，不应小于钢筋直径的4倍 | 光圆钢筋，不应小于钢筋直径的3.5倍 | 50OMPa级带肋钢筋，当直径为28mm以下时不应小于钢筋直径的6倍，当直径为28mm及以上时不应小于钢筋直径的7倍 | 箍筋弯折处尚不应小于纵向受力钢筋的直径 | ABDE
194 | 根据《混凝土结构工程施工质量验收规范》（GB50204-2015)5.4.2条规定：钢筋采用机械连接或焊接连接时，钢筋机械连接接头、焊接接头的（ ）应符合国家现行有关标准的规定。 | 力学性能 | 工艺性能 | 物理性能 | 弯曲性能 | 机械性能 | AD
195 | 根据《混凝土结构工程施工质量验收规范》（GB50204-2015)5.5.1条规定：钢筋安装时，受力钢筋的（ ）必须符合设计要求。 | 牌号 | 品种 | 级别 | 规格 | 数量 | ADE
196 | 根据《混凝土结构工程施工质量验收规范》（GB50204-2015)6.2.1条规定：预应力筋进场时，应按国家现行相关标准的规定抽取试件作（ ）检验，其检验结果应符合相应标准的规定。 | 抗拉强度 | 伸长率 | 抗压强度 | 抗剪力 | 抗折 | AB
197 | 根据《混凝土结构工程施工质量验收规范》（GB50204-2015）6.3.1条规定：预应力筋安装时，其（ ）必须符合设计要求。 | 尺寸 | 品种 | 规格 | 级别 | 数量 | BCDE
198 | 根据《混凝土结构工程施工质量验收规范》（GB50204-2015）6.3.1条，灌浆用水泥浆的性能应符合下列规定（ ）。 | 3h自由泌水率宜为0，且不应大于1%，泌水应在2%内全部被水泥浆吸收 | 水泥浆中氯离子含量不应超过水泥重量的0.06% | 当采用普通灌浆工艺时，24h自由膨胀率不应大于6% | 水泥浆中碳酸钙含量不应超过水泥重量的0.06% | 当采用真空灌浆工艺时，24h自由膨胀率不应大于3% | ABCE
199 | 根据《混凝土结构工程施工质量验收规范》（GB50204-2015）7.3.5条规定：混凝土拌合物稠度应满足施工方案的要求。检查数量：对同一配合比混凝土，取样应符合下列规定（ ）。 | 每拌制100盘且不超过100m³时，取样不得少于一次。 | 3当采用普通灌浆工艺时，24h自由膨胀率不应大于6%: | 连续浇筑超过1000m³时，每200m³取样不得少于一次。 | 每一楼层取样不得少于一次。 | 每一楼层取样不得少于三次 | ABCD
200 | 根据《混凝土结构工程施工质量验收规范》（GB50204-2015）10.2.1条规定：混凝土结构子分部工程施工质量验收合格应符合下列规定（ ）。 | 所含分项工程质量验收应合格 | 应有完整的质量控制资料 | 观感质量验收合格 | 构结实体检验结果应符合规范要求 | 所含分部工程质量验收合格 | ABCD
201 | 根据《混凝土结构工程施工质量验收规范》（GB50204-2015）8.1.1条规定，现浇结构质量验收应符合下列规定（ ）。 | 现浇结构质量验收应在拆模后、混凝土表面未作修整和装饰前进行，并应作出记录 | 现浇结构质量验收应在拆模前、混凝土表面作修整和装饰后进行，并应作出记录 | 已经隐蔽的不可直接观察和量测的内容，可检查隐蔽工程验收记录 | 已经隐蔽的不可直接观察和量测的内容，可检查分项工程验收记录 | 修整或返工的结构构件或部位应有实施前后的文字及图像记录 | ACE
202 | 根据《混凝土结构工程施工质量验收规范》（GB50204-2015）规定：钢筋混凝土结构子分部工程包括（ ）。 | 模板 | 砌体 | 钢筋 | 混凝土 | 现浇结构 | ACDE
203 | 根据《混凝土结构工程施工质量验收规范》（GB50204-2015）规定：下例（ ）属于高大模板支架工程，需组织专家认证。 | 支模高度超过8m | 构件跨度超过18m | 施工总荷载超过15KN/㎡ | 施工线荷载超过15KN/m | 施工线荷载超过20KN/m | ABCE
204 | 预应力筋等材料在运输、存放、加工、安装过程中，应采取防止其损伤、锈蚀或污染的措施，并应符合下列规定（ ）。 | 有粘结预应力筋展开后应平顺，不应有弯折，表面不应有裂纹、小刺、机械损伤、氧化铁皮和油污等。 | 预应力筋用锚具、夹具、连接器和锚垫板表面应无污物、锈蚀、机械损伤和裂纹。 | 无粘结预应力筋护套应光滑、无裂纹、无明显褶皱。 | 后张预应力用成孔管道内外表面应清洁，无锈蚀，不应有油污、孔洞和不规则的褶皱，咬口不应有开裂或脱落。 | 先张预应力用成孔管道内外表面应清洁，无锈蚀，不应有油污、孔洞和不规则的褶皱，咬口不应有开裂或脱落。 | ABCD
205 | 根据《钢筋焊接及验收规程》（JGJ18-2012）3.0.6条规定：钢筋进场时，检验方法有（ ）。 | 产品合格证 | 质量证明 | 进场复验报告 | 出厂检验报告 | 力学性能 | ACD
206 | 根据《钢筋焊接及验收规程》（JGJ18-2012）4.1.8条规定：两根同直径、不同牌号的钢筋可进行（ ）。 | 电阻点焊 | 电弧焊 | 气压焊 | 电渣压力焊 | 闪光对焊 | BCDE
207 | 根据《钢筋焊接及验收规程》（JGJ18-2012）4.2.3条规定：电阻点焊的工艺过程中，应包括（ ）三个阶段。 | 锻压 | 预压 | 高压 | 断电 | 通电 | ABE
208 | 根据《钢筋焊接及验收规程》（JGJ18-2012）4.2.2条规定：钢筋焊接骨架和钢筋焊接网在焊接生产中，当两根钢筋直径不同时，焊接骨架较小钢筋直径（ ）时，大、小钢筋直径之比不宜大于3倍。 | 小于10mm | 等于10mm | 小于12mm | 等于12mm | 大于12mm | AB
209 | 根据《钢筋焊接及验收规程》（JGJ18-2012）4.2.4条规定：焊工据钢筋牌号及焊机性能等具体情况，选择（ ）。 | 功率 | 型号 | 变压器级数 | 焊接通电时间 | 电极压力 | CDE
210 | 根据《钢筋焊接及验收规程》（JGJ18-2012）4.3.4条规定：闪光对焊时，应按规定选择（ ）等焊接参数。 | 调伸长度 | 烧化留量 | 材料要求 | 顶锻留量 | 变压器级数 | ABDE
211 | 根据《钢筋焊接及验收规程》（JGJ18-2012）4.3.6条规定：变压器级数应根据（ ）等具体情况选择。 | 钢筋牌号 | 钢筋类别 | 钢筋直径 | 焊机容量 | 焊接工艺方法 | ACDE
212 | 根据《钢筋焊接及验收规程》（JGJ18-2012）4.4.4条规定：待焊箍筋为半成品，应进行加工质量的检查，属中间质量检查。按（ ）作为一个检验批。 | 每一工作班 | 同一牌号钢筋 | 同一加工设备完成的待焊箍筋 | 同一批材料 | 同一班组 | ABC
213 | 根据《钢筋焊接及验收规程》（JGJ18-2012）4.4.4条规定：待焊箍筋为半成品，应进行加工质量的检查，检查项目应符合下列规定:宜采用（ ）措施等。 | 预热闪光焊 | 焊接缺陷的产生与消除 | 焊接工艺参数 | 操作要领 | 使用说明 | ABCD
214 | 根据《钢筋焊接及验收规程》（JGJ18-2012）4.5.1条规定：二氧化碳气体保护电弧焊设备应由（ ）、控制电路5部分组成。 | 焊接电源 | 焊条 | 送丝系统 | 焊枪 | 供气系统 | ACDE
215 | 根据《钢筋焊接及验收规程》（JGJ18-2012）4.5.3条规定：钢筋电弧焊应包括（ ）和熔槽帮条焊5种接头形式。 | 宽口焊 | 帮条焊 | 坡口焊 | 窄间隙焊 | 搭接焊 | BCDE
216 | 根据《钢筋焊接及验收规程》（JGJ18-2012）4.5.8条规定：坡口焊焊接工艺应符合：钢筋与钢垫板之间，应加焊（ ）焊缝。 | 二层正面 | 三层正面 | 一层侧面 | 二层侧面 | 三层侧面 | DE
217 | 根据《钢筋焊接及验收规程》（JGJ18-2012）4.6.4条规定：焊接夹具应具有（ ）。 | 足够刚度 | 夹具形式、型号应与焊接钢筋配套 | 在最小允许荷载下应移动灵活 | 电压表、时间显示器应配备齐全 | 操作便利 | ABDE
218 | 根据《钢筋焊接及验收规程》（JGJ18-2012）4.6.6条规定：电渣压力焊焊接参数应包括（ ）。 | 焊接电流 | 焊接电压 | 焊接通电时间 | 焊接电阻 | 焊接方式 | ABC
219 | 根据《钢筋焊接及验收规程》（JGJ18-2012）4.8.3条规定：埋弧压力焊焊接参数应包括（ ）。 | 引弧提升高度 | 电弧电压 | 焊接电流 | 焊接电阻 | 焊接通电时间 | ABCE
220 | 根据《钢筋焊接及验收规程》（JGJ18-2012）7.0.4条规定：焊接作业区应配置足够的灭火设备，如（ ）。 | 水池 | 沙箱 | 水桶 | 消火栓 | 手提灭火器 | ABDE
221 | 根据《钢筋焊接及验收规程》（JGJ18-2012）7.0.4条规定：工房的屋顶应有（ ）。 | 防火设施 | 防虫设施 | 自动消防装置 | 安全防护 | 排水设施 | DE
222 | 根据《钢筋焊接及验收规程》（JGJ18-2012）7.0.9条规定：吊运钢瓶时应使用吊架或合适的台架，不得使用（ ）;钢瓶使用完时，要留有一定的余压力。 | 吊钩 | 钢索 | 电磁吸盘 | 绳索 | 编制绳 | ABC
223 | 根据《钢筋焊接及验收规程》（JGJ18-2012）7.0.4条规定：焊接作业区和焊机周围6m以内，严禁堆放（ ）、液化石油气瓶等易燃、易爆物品。 | 装饰材料 | 油料 | 木材 | 氮气瓶 | 溶解乙炔气瓶 | ABCE
224 | 根据《钢筋机械连接技术规程》（JGJ107-2010）6.2.3规定套筒挤压钢筋接头的安装质量应符合下列要求（ ）。 | 钢筋端部不得有局部弯曲，不得有严重锈蚀和附着物 | 钢筋端部应有检查插入套筒深度的明显标记。 | 挤压应从套筒中央开始，依次向两端挤压，压痕直径的波动范围应控制在供应商认定的允许波动范围内，并提供专用量规进行检查 | 挤压后的套筒不得有肉眼可裂纹 | 钢筋端头离套筒长度中不宜超过15mm | ABCD
225 | 根据《钢筋机械连接技术规程》（JGJ107-2010）6.1.2规定直螺纹接头的现场加工应符合下列规定（ ）。 | 钢筋端部应切平或镦平后加工螺纹 | 镦粗头不得有与钢筋轴线相垂直的横向螺纹 | 钢筋丝头应满足企业标准中产品设计要求，公差应为0～2.0P | 抽检数量10%，检验合格不应小于90% | 钢筋丝头宜满足6f级精度要求，应用专用直螺纹量规检验，通规能顺利旋入并达到要求的拧入长度，止规旋入不得超过3P | ABCE
226 | 根据《钢筋机械连接技术规程》（JGJ107-2010）4.0.3规定在同一区段内有接头的受力钢筋截面面积占受力钢筋总截面面积的百分率，应符合下列规定（ ）。 | 接头宜设置在结构构件受拉钢筋应力较小部位，当需要在高应力部位设置接头时，在同一连接区段内Ⅱ级接头百分率不应大于50% | 接头宜避开有抗震设防要求的框架的梁端、柱端；当无法避开时，应采用Ⅱ级或Ⅰ级接头，且接头百分率大于50% | 受拉钢筋应力较小部位或纵向受压钢筋，接头百分率受限制 | 对直接承受动力荷载的结构构件，接头百分率不应大于50% | 接头宜设置在结构构件受拉钢筋应力较小部位，当需要在高应力部位设置接头时，在同一连接区段内Ⅲ级接头百分率不应大于25% | ABDE
227 | 根据《钢筋机械连接技术规程》（JGJ107-2010）7.0.2规定工艺检验应符合下列规定要求（ ）。 | 每种规格钢筋的接头试件不应少于2根 | 每根试件的抗拉强度和3根接头试件的残余变形的平均值均应符合本规程表的规定 | 接头试件在测量残余变形后可再进行抗拉强度试验，并宜按本规程表中的单向拉伸加载制度进行试验 | 第一次工艺检验中1根试件抗拉强度或3根试件的残余变形平均值不合格时，允许再抽3根试件进行复检 | 复检仍不合格时判为工艺检不合格 | BCDE
228 | 根据《钢筋机械连接技术规程》（JGJ107-2010）5.0.1规定在下列情况应进行的接头型式检验（ ）。 | 确定接头性能等级时 | 材料、工艺、规格进行改动时 | 型式检验报告超过4年时 | 型式检验报告超过5年时 | 材料、工艺、规格无改动时 | ABC
229 | 根据《钢筋机械连接技术规程》（JGJ107-2010）4.0.1规定接头等级的选定应符合下列规定（ ）。 | 混凝土结构中要求充分发挥钢筋强度或对延性要求高的部位应优先选用Ⅱ级接头 | 当在同一连接区段内必须实施100%钢筋接头的连接时，应采用Ⅰ级接头 | 混凝土结构中钢筋预应力较高但对延性要求不高的部位可采用Ⅲ级接头 | 当在同一连接区段内必须实施100%钢筋接头的连接时，应采用Ⅱ级接头 | 混凝土结构中要求充分发挥钢筋强度或对延性要求高的部位应优先选用Ⅰ级接头 | ABC
230 | 根据《大体积混凝土施工标准》(GB50496-2018)1.0.1条规定：为在大体积混凝土施工中贯彻国家技术经济政策，保证工程质量，做到（ ）制定本标准。 | 技术先进 | 工艺合理 | 节约资源 | 保护环境 | 环境卫生 | ABCD
231 | 根据《大体积混凝土施工标准》(GB50496-2018)3.0.6条规定：大体积混凝土施工应采取（ ）、环境保护措施，并应符合现行国家标准《建筑工程绿色施工规范》GB/T50905的有关规定。 | 节能 | 节材 | 节水 | 节地 | 节约用工 | ABCD
232 | 根据《大体积混凝土施工标准》(GB50496-2018)4.1.1条规定：大体积混凝土配合比设计除应满足（ ）等设计要求外，尚应满足大体积混凝土施工工艺要求，并应合理使用材料、降低混凝土绝热温升值。 | 强度等级 | 耐久性 | 耐热性 | 抗渗性 | 体积稳定性 | ABDE
233 | 根据《大体积混凝土施工标准》(GB50496-2018)4.1.2条规定：大体积混凝土制备及运输，除应满足混凝土设计强度等级要求，还应根据预拌混凝土供应（ ）等调整预拌混凝土的有关参数。 | 运输人员 | 运输设备 | 供应能力 | 材料批次 | 环境温度 | BCDE
234 | 根据《大体积混凝土施工标准》(GB50496-2018)5.1.5条规定：当大体积混凝土施工设置水平施工缝时，位置及间歇时间应根据设计规定、（ ）等因素确定。 | 规范要求 | 温度裂缝控制规定 | 混凝土供应能力 | 钢筋工程施工 | 预埋管件安装 | BCDE
235 | 根据《大体积混凝土施工标准》(GB50496-2018)5.4.1条规定：对大体积混凝土的浇筑层（ ）作了一般性规定。 | 厚度 | 间隔时间 | 浇筑 | 强度 | 振捣 | ABCE
236 | 根据《大体积混凝土施工标准》(GB50496-2018)5.6.1〜5.6.5条规定：为了控制混凝土不岀现有害裂缝，保证混凝土浇筑质量，规定了在（ ）等特殊气候条件下进行大体积混凝土施工时应遵守的技术措施。 | 高温 | 冬期 | 大风 | 雨雪 | 小雨 | ABCD
237 | 根据《大体积混凝土施工标准》(GB50496-2018)5.2.2条规定：大体积混凝土施工应在混凝土的（ ）等工作完成并验收合格的基础上进行。 | 模板 | 支架 | 钢筋工程 | 预埋管件 | 水电安装 | ABCD
238 | 根据《大体积混凝土施工标准》(GB50496-2018)5.3.1条规定：大体积混凝土模板和支架应进行（ ）验算，并应根据大体积混凝土采用的养护方法进行保温构造设计。 | 承载力 | 刚度 | 整体稳固性 | 强度 | 扰度 | ABC
239 | 根据《大体积混凝土施工标准》(GB50496-2018)6.0.4条规定：测试元件的选择应符合下列规定（ ）。 | 25°C环境下，测温误差不应大于0.3°C | 温度测试范围应为一30°C〜120°C | 应变测试元件测试分辨率不应大于5任 | 应变测试范围应满足500με~1000με要求 | 测试元件绝缘电阻应大于500MQ | ABCE
240 | 根据《大体积混凝土施工标准》(GB50496-2018)6.0.5条规定：温度测试元件的安装及保护，应符合下列规定（ ）。 | 测试元件安装前，应在水下1m处经过浸泡24h不损坏 | 测试元件固定应牢固，并应与结构钢筋及固定架金属体隔离 | 测试元件引出线宜集中布置，沿走线方向予以标识并加以保护 | 测试元件周围应釆取保护措施，下料和振捣时不得直接冲击和触及温度测试元件及其引出线 | 测试元件安装前，应在水下3m处经过浸泡12h不损坏 | ABCD
241 | 根据《大体积混凝土施工标准》(GB50496-2018)5.5.1条规定：大体积混凝土应采取保温保湿养护。在每次混凝土浇筑完毕后，除应按普通混凝土进行常规养护外，保温养护应符合下列规定（ ）。 | 应专人负责保温养护工作，并应进行测试记录 | 保湿养护持续时间不宜少于12d,应经常检查塑料薄膜或养护剂涂层的完整情况，并应保持混凝土表面湿润 | 保湿养护持续时间不宜少于14d,应经常检查塑料薄膜或养护剂涂层的完整情况，并应保持混凝土表面湿润 | 保温覆盖层拆除应分层逐步进行，当混凝土表面温度与环境最大温差小于20°C时，可全部拆除 | 保温覆盖层拆除应分层逐步进行，当混凝土表面温度与环境最大温差小于15°C时，可全部拆除 | ACD
242 | 根据《混凝土泵送施工技术规程》3.1.2条规定，（ ）是混凝土泵送施工方案设计的关键内容。 | 混凝土运输方案 | 混凝土营运方案 | 混凝土输送方案 | 混凝土浇筑方案 | 混凝土搅拌方案 | ABD
243 | 根据《混凝土泵送施工技术规程》3.3.1规定，混凝土泵的型号必须考虑混凝土（ ）条件来确定。 | 种类 | 品质 | 配管计划 | 输送 | 泵送 | ABCE
244 | 根据《混凝土泵送施工技术规程》3.5.3条规定，输送管要求采用（ ）的材料，往高处泵送或压力特别大时，要尽可能采用管壁较厚的输送管。 | 无缝隙 | 无龟裂 | 无孔 | 无凸面损伤 | 无破绽 | BCD
245 | 根据《混凝土泵送施工技术规程》7.2.1条，混凝土泵送浇筑与其他浇筑方法相比，其（ ），混凝土是在泵压作用下入模的，且在入模经振捣密实后的较短时间内就会对模板产生最大的侧压力。 | 灌注速度快 | 浇筑速度快 | 混凝土坍落度大 | 流动性大 | 分布广 | BCD
246 | 根据《混凝土泵送施工技术规程》，用作评定结构或构件混凝土强度质量的试件，应在浇筑地点取样、制作，且混凝土的（ ）均应符合现行国家标准《混凝土强度检验评定标准》GB/T 50107的规定。 | 保养 | 取样 | 试件制作 | 养护 | 试验 | BCDE
247 | 根据《混凝土泵送施工技术规程》3.5.3条，混凝土输送管强度应满足泵送要求，不得有（ ）等缺陷。应根据最大泵送压力计算出最小壁厚值。 | 龟裂 | 缝隙 | 孔洞 | 凹凸损伤 | 弯折 | ACDE
248 | 根据《混凝土泵送施工技术规程》4.1.2条，混凝土在（ ）过程中，不得加水。 | 运输 | 输送 | 取样 | 浇筑 | 泵送 | ABD
249 | 根据《混凝土泵送施工技术规程》7.2.1条，用于泵送混凝土的模板及其支承件的设计，应考虑混凝土泵送浇筑施工所产生的附加作用力，并按实际工况对模板及其支撑件进行（ ）。 | 强度 | 刚度 | 硬度 | 稳定性验算 | 稳固 | ABD
250 | 根据《混凝土泵送施工技术规程》7.3.4条，设备废弃的（ ）等对环境有害的零部件，应分类回收，依据相关规定处理。 | 充电器 | 电池 | 塑料制品 | 轮胎 | 电缆 | BCD
251 | 根据《混凝土泵送施工技术规程》4.1.1条，混凝土的供应过程应加强确保（ ）连续均衡供料。 | 通信联络 | 信号强 | 调度 | 硬度 | 输送 | AC
252 | 根据《混凝土结构工程施工规范》2.0.1条规定，以混凝土为主制成的结构，按施工方法可分为（ ）。 | 素混凝土结构 | 钢筋混凝士结构 | 预应力混凝土结构 | 现浇混凝土结构 | 装配式混凝土结构 | DE
253 | 根据《混凝土结构工程施工规范》2.0.4条规定，混凝土拌合物满足施工操作要求及保证混凝土均匀密实应具备的工作特性有（ ）。 | 流动性 | 黏聚性 | 耐久性 | 抗渗性 | 保水性 | ABE
254 | 根据《混凝土结构工程施工规范》3.1.4条规定，施工单位应保证施工资料（ ）。 | 真实 | 有效 | 完整 | 准确 | 齐全 | ABCE
255 | 根据《混凝土结构工程施工规范》3.1.4条规定，施工项目技术负责人应组织施工全过程的资料（ ），并应及时存档、备案。 | 编制 | 审批 | 整理 | 审核 | 收集 | ACDE
256 | 根据《混凝土结构工程施工规范》3.3.2条规定，混凝土结构工程施工过程中，应及时进行（ ）、（ ）和（ ），其质量不应低于现行国家标准。 | 检查 | 自检 | 验收 | 互检 | 交接检 | BDE
257 | 根据《混凝土结构工程施工规范》4.3.3条规定，模板及支架的设计应包括下列规定（ ）。 | 模板及支架的选型及构造设计 | 模板及支架材料堆放 | 模板及支架的承载力、刚度验算 | 绘制模板及支架施工图 | 模板及支架的抗倾覆验算 | ACDE
258 | 根据《混凝土结构工程施工规范》4.5.1条规定，模板的拆除顺序正确的有（ ）。 | 先支的先拆 | 后支的先拆 | 先拆非承重模板 | 先拆承重模板 | 应从上而下进行拆除 | BCE
259 | 根据《混凝土结构工程施工规范》6.5.5条规定，下列灌浆用水泥浆符合规定的有（ ）。 | 24h自由膨胀率，采用真空灌浆工艺时不应大于6% | 采用普通灌浆工艺时，稠度宜控制在12s~20s | 采用真空灌浆工艺时，稠度宜控制在18s~25s | 24h自由膨胀率，采用普通灌浆工艺时不应大于8%;采用真空灌浆工艺时不应大于3% | 水灰比不应大于0.45 | BCE
260 | 根据《混凝土结构工程施工规范》6.5.4条规定，配制水泥浆用水泥、水及外加剂除应符合国家现行有关标准的规定外，尚应符合下列那些规定（ ）。 | 宜采用普通硅酸盐水泥 | 宜采用硅酸盐水泥 | 外加剂中不应含有对预应力筋有害的成分 | 外加剂应与水泥作配合比试验并确定掺量 | 采用雨水作搅拌用水 | ABCD
261 | 根据《混凝土结构工程施工规范》6.5.3条规定，下列属于孔道灌浆前应进行的准备工作有（ ）。 | 应确认灌浆孔畅通 | 对预理管成型孔道，不可采用压缩空气清孔 | 应采用水泥浆封闭端部锚具缝隙 | 应采用水泥砂浆封闭端部锚具缝隙 | 采用真空灌浆工艺时，应确认孔道系统的密封性 | ACDE
262 | 根据《混凝土结构工程施工规范》7.4.5条规定，对首次使用的配合比应进行开盘鉴定，开盘鉴定应包括下列那些内容（ ）。 | 配合比单 | 混凝土强度 | 混凝土凝结时间 | 混凝土耐久性 | 原材料 | ABCD
263 | 根据《混凝土结构工程施工规范》预应力筋等材料在运输、存放、加工、安装过程中，应采取防止其损伤、锈蚀或污染的措施，并应符合下列规定（ ）。 | 有粘结预应力筋展开后应平顺 | 预应力筋用锚具应无损伤和裂纹 | 无粘结预应力筋护套应光滑、无裂纹 | 管道内外表面应清洁 | 预应力筋用锚具可以有轻微裂纹 | ABCD
264 | 根据《混凝土结构工程施工规范》预应力工程材料进场应检查那些项目（ ）。 | 规格 | 外观 | 尺寸 | 说明书 | 质量证明文件 | ABCE
265 | 根据《混凝土结构工程施工规范》6.6.2条规定，预应力筋的制作应进行下列检查（ ）。 | 采用镦头锚时的钢丝下料长度 | 钢丝镦头外观、尺寸及头部裂纹 | 钢绞线压花锚具的梨形头尺寸 | 挤压锚具制作时挤压记录 | 挤压锚具成型后锚具内预应力筋的厚度 | ABCD
266 | 根据《混凝土结构工程施工规范》6.6.3条规定，预应力筋应检查（ ）。 | 外观 | 品种 | 等级 | 规格 | 数量 | ABDE
267 | 根据《混凝土结构工程施工规范》6.6.4条规定，预应力筋张拉或放张应进行下列检查（ ）。 | 预应力筋张拉或放张时的同条件养护混凝土试块的强度 | 预应力筋张拉记录 | 先张法预应力筋张拉后与设计位置的偏差 | 预应力筋的外观、品种、级别、规格、数量和位置等 | 后张法预应力筋张拉后与设计位置的偏差 | ABC
268 | 根据《混凝土结构工程施工规范》6.6.5条规定，灌浆用水泥浆配合比设计阶段应检查（ ）。 | 泌水率 | 含水率 | 稠度 | 自由膨胀率 | 试块强度 | ACDE
269 | 根据《混凝土结构工程施工规范》6.6.6条规定，封锚应进行下列检查（ ）。 | 锚具外的预应力筋长度 | 凸出式封锚端尺寸 | 封锚的形状 | 锚具外的预应力筋数量 | 封锚的表面质量 | ABE
270 | 根据《混凝土结构工程施工规范》7.2.2条规定，有抗渗、抗冻融要求的混凝土，宜选用（ ）。 | 硅酸盐水泥 | 火山灰水泥 | 普通硅酸盐水泥 | 粉煤灰水泥 | 矿渣水泥 | AC
271 | 根据《混凝土结构工程施工规范》7.3.4条规定，混凝土的工作性指标应根据结构形式、（ ）和距离、（ ）、（ ）和（ ），以及工程所处环境条件等确定。 | 运输方式 | 泵送高度 | 坍落度 | 振捣方式 | 浇筑 | ABDE
272 | 根据《混凝土结构工程施工规范》7.4.1条规定，当粗、细骨料的实际含水量发生变化时，应及时调整（ ）的用量。 | 水泥 | 粗骨料 | 细骨料 | 外加剂 | 拌合用水 | BCE
273 | 根据《混凝土结构工程施工规范》8.1.4条规定，混凝土浇筑和振捣应采取防止（ ）及其定位件移位的措施。 | 模板 | 预埋件 | 钢构 | 钢板 | 钢筋 | ABCE
274 | 根据《混凝土结构工程施工规范》4.5.17条规定，混凝土浇筑不得发生离析，倾落高度应符合规定，当不能满足要求时，应加设（ ）装置。 | 串管 | 串筒 | 溜管 | 串槽 | 溜槽 | BCE
275 | 根据《建筑电气工程施工质量验收规范》（GB50303-2015）10．1．4规定母线槽安装应符合下列规定（ ） | 母线槽不能安装在水管正下方 | 母线应与外壳同心 | 母线槽连接用部件的防护等级应比母线槽本体的防护高一个等级 | 当母线槽段与段连接时，两相邻段母线及外壳宜对准 | 母线安装允许偏差应为±5mm | BDE
276 | 根据《建筑电气工程施工质量验收规范》（GB50303-2015）102．2对于母线与母线、母线与电器或设备接线端子搭接，搭接面的处理应符合下列规定（ ） | 铜与铜：当处于室外、高温且潮湿的室内时，搭接面应搪锡或镀银 | 铝与铝：不能直接搭接 | 钢与钢：搭接面应搪锡或镀锌 | 钢与铜或铝：不能直接搭接 | 铜与铝：在干燥的室内，铜导体搭接面应搪锡 | ACDE
277 | 根据《建筑电气工程施工质量验收规范》（GB50303-2015），建筑电气动力工程的空载试运行和建筑电气照明工程负荷试运行前，应根据电气设备及相关建筑设备（ ）等编制试运行方案或作业指导书 | 种类 | 特性 | 技术参数 | 运行方式 | 荷载 | ABC
278 | 根据《建筑电气工程施工质量验收规范》（GB50303-2015），除采取下列任一间接接触防护措施外，电气设备或布线系统应与保护导体可靠连接（ ） | 采用I类设备 | 已采取电气隔离措施 | 采用特低电压供电 | 将电气设备安装在导电场所内 | 设置不接地的等电位联结 | BCE
279 | 根据《建筑电气工程施工质量验收规范》（GB50303-2015）新型电气设备、器具和材料进场验收时应提供（ ）等 技术文件 | 安装 | 使用 | 维修 | 试验要求 | 运行 | ABCD
280 | 根据《建筑电气工程施工质量验收规范》（GB50303-2015）变压器、箱式变电所、高压电器及电瓷制品的进场验收应包括下列内容（ ） | 查验合格证 | 技术文件 | 外观检查 | 商检证明 | 规格参数 | ABC
281 | 根据《建筑电气工程施工质量验收规范》（GB50303-2015）,实行生产许可证或强制性认证(CCC认证)的产品,应抽查生产许可证或CCC认证证书的（ ） | 认证范围 | 有效性 | 真实性 | 权威性 | 时效性 | ABC
282 | 根据《建筑电气工程施工质量验收规范》（GB50303-2015），对开关、插座的电气和机械性能应进行现场抽样检测，并应符合下列规定（ ） | 不同极性带电部件间的电气间隙不应小于3mm，爬电距离不应小于3mm | 绝缘电阻值不应小于5MΩ | 用自攻锁紧螺钉或自切螺钉安装的，螺钉与软塑固定件旋合长度不应小于10mm | 对于金属间相旋合的螺钉螺母，拧紧后完全退出，反复5次后，应仍然能正常使用 | 绝缘电阻值不应小于10MΩ | ABD
283 | 根据《建筑电气工程施工质量验收规范》（GB50303-2015）导管的进场验收，应按批抽样检测导管的（ ），并应符合国家现行有关产品标准的规定。 | 管径 | 壁厚 | 均匀度 | 垂直度 | 平整度 | ABC
284 | 根据《建筑电气工程施工质量验收规范》（GB50303-2015）柴油发电机组空载试运行前，应满足（ ）这些条件。 | 油、气、水冷、风冷、烟气排放等系统和隔振防噪声设施应 完成安装 | 消防器材应配置齐全、到位且符合设计要求 | 发电机应进行动态试验合格 | 随机配电盘、柜接线经检查应合格 | 柴油发电机组接地经检查应符合设计要求 | ABDE
285 | 根据《建筑电气工程施工质量验收规范》（GB50303-2015）低压电器交接试验包括哪些内容（ ） | 绝缘电阻 | 低压电器动作情况 | 脱扣器的整定值 | 电阻器和变阻器的直流电阻差值 | 相序和残压 | ABCD
286 | 根据《建筑电气工程施工质量验收规范》（GB50303-2015），当主要设备、材料、成品和半成品的进场验收，现场抽检时，对于母线槽、导管、绝缘导线、电缆等（ ）每批至少应抽取1个样本 | 同厂家 | 同批次 | 同型号 | 同材质 | 同规格 | ABCE
287 | 根据《建筑电气工程施工质量验收规范》（GB50303-2015）金属镀锌制品的进场验收外观检测包括（ ） | 表面无锈斑 | 配件应齐全 | 无砂眼 | 色泽均匀 | 表面应有制造厂标 | ABC
288 | 根据《建筑电气工程施工质量验收规范》（GB50303-2015）成套配电柜(台)、控制柜安装前,应满足哪些条件（ ） | 室内顶棚、墙体的装饰工程应完成施工 | 无渗漏水 | 室内地面的找平层应完成施工 | 暗装的控制(配电)箱的预留孔和动力检查合格 | 照明配线的线盒及导管经检查应合格 | ABC
289 | 根据《建筑电气工程施工质量验收规范》（GB50303-2015）墙上明装的配电箱(盘)安装前，应满足哪些条件（ ） | 室内顶棚、墙体的装饰工程应完成施工 | 无渗漏水 | 室内地面的找平层应完成施工 | 暗装的控制(配电)箱的预留孔和动力检查合格 | 照明配线的线盒及导管经检查应合格 | ADE
290 | 根据《建筑电气工程施工质量验收规范》（GB50303-2015）对开关、插座、接线盒及面板等绝缘材料的（ ）起痕 性能有异议时，应按批抽样送有资质的试验室检测 | 耐非正常热 | 耐燃 | 耐漏电 | 耐高温 | 耐磨 | ABC
291 | 根据《建筑物防雷工程施工与质量验收规范》（GB50601-2010）4.1.2规定，降低接地电阻的方法有：（ ）。 | 扩大接地体与土壤的接触面 积 | 置换成低电阻率的土壤 | 采用降阻剂 | 采用新型接地材料 | 减小垂直接地体的长度 | ABCD
292 | 根据《建筑物防雷工程施工与质量验收规范》（GB50601-2010）10.1.2规定，当低压配电系统中安装的第一级SPD与被保护设备之间关系无法满足下列条件时，应在靠近被保护设备的分配电盘或设备前端安装第二级SPD：（ ）。 | 第一级SPD的有效电压保护水平低于设备的耐过电压额定值时 | 第一级SPD的有效电压保护水平高于设备的耐过电压额定值时 | 第一级SPD与被保护设备之间的线路长度小于10m时 | 第一级SPD与被保护设备之间的线路长度小于20m时 | 在建筑物内部不存在雷击放电或内部干扰源产生的电磁场干扰时。 | ACE
293 | 根据《建筑物防雷工程施工与质量验收规范》（GB50601-2010）在建筑物外人员可经过或停留的引下线与接地体连接处3m范围内，应采用防止跨步电压对人员造成伤害的下列一种或多种方法如下（ ） | 铺设使地面电阻率不小于50kΩ·m的5cm厚的沥青层或15cm厚的砾石层 | 铺设使地面电阻率不小于50kΩ·m的10cm厚的沥青层或15cm厚的砾 石层 | 设立阻止人员进入的护栏或警示牌 | 将接地体敷设成水平网格 | 将接地体敷设成环状 | ACD
294 | 根据《建筑物防雷工程施工与质量验收规范》（GB50601-2010），防雷工程（子分部工程）应由总监理工程师或建设单位项目负责人组织施工单位（ ），防雷主管单位项目负责人 共同进行工程验收。 | 项目负责人 | 技术负责人 | 质量负责人 | 安全负责人 | 现场管理人员 | ABC
295 | 根据《建筑物防雷工程施工与质量验收规范》（GB50601-2010），下列选项哪些防雷装置钢材焊接时的搭线长度满足规范要求。（ ） | 扁钢与扁钢，不应少于扁钢宽度的2倍 | 圆钢与圆钢，不应少于圆钢直径的6倍 | 圆钢与扁钢，不应少于圆钢直径的6倍 | 圆钢与圆钢，不应少于圆钢直径的2倍 | 圆钢与扁钢，不应少于圆钢直径的2倍 | ABC
296 | 根据《建筑物防雷工程施工与质量验收规范》低压配电系统的SPD的主要性能参数（ ） | 冲击电流应不小于 12.5kA(10/350μs) | 冲击电流应不小于 10kA(10/350μs) | 电压保护水平不应大于2.5kV | 电压保护水平不应大于2kV | 最大持续运行电压应根据高压配电系统的接地型式选取 | AC
297 | 根据《建筑物防雷工程施工与质量验收规范》（GB50601-2010）接地装置安装工程的主控项目和一般项目应进行下列检测（ ） | 主控项目和一般项目应进行下列检测 | 测试接地装置的接地电阻值 | 检查在建筑物外人员可停留或经过的区域需要防跨步电压的措施 | 检查第二类防雷建筑物接地装置及与其有电气联系的金属管线与独立接闪器接地装置的安全距离 | 测试与同一接地网连接的各相邻设备连接线的电气贯通状况， 其间直流过渡电阻不应大于0.4Ω | ABC
298 | 根据《建筑物防雷工程施工与质量验收规范》（GB50601-2010）引下线安装工程的主控项目和一般项目应进行下列检测（ ） | 检测引下线的平均间距 | 检查引下线的敷设、固定、防腐、防机械损伤措施 | 检查明敷引下线防接触电压、闪络电压危害的措施 | 测量引下线两端和引下线连接处的电气连接状况 | 测试引下线的电阻值 | ABCD
299 | 根据《建筑物防雷工程施工与质量验收规范》（GB50601-2010）利用金属屋面做第二类、第三类防雷建筑物的接闪器时，金属板下无易燃物品时，应符合下列规定（ ） | 铅板厚度大于等于3mm | 钢、钛厚度大于等于0.5mm | 铝板厚度大于等于0.65mm | 锌板大于等于0.7mm | 锌板大于等于0.5mm | BCD
300 | 根据《建筑物防雷工程施工与质量验收规范》（GB50601-2010）利用金属屋面做第二类、第三类防雷建筑物的接闪器时，金属板下有易燃物品时，应符合下列规定（ ） | 钢、钛板厚度大于等于4mm | 铜板厚度大于等于5mm | 铝板厚度大于等于0.65mm | 钢、钛厚度大于等于0.5mm | 铝板厚度大于等于7mm； | ABE
301 | 根据《建筑物防雷工程施工与质量验收规范》（GB50601-2010）接地装置一般项目包括（ ） | 埋设要求 | 焊接要求 | 防损（腐）措施 | 防跨步电压 | 连接板设置 | ABC
302 | 根据《建筑物防雷工程施工与质量验收规范》（GB50601-2010）接地装置主控项目包括（ ） | 连接板设置 | 接地电阻值 | 防跨步电压 | 直流电阻值 | 埋设要求 | ABC
303 | 根据《建筑物防雷工程施工与质量验收规范》（GB50601-2010）接地引下线主控项目包括（ ） | 平均间距 | 敷设状况 | 安全措施 | 电气连接 | 支架固定 | ABCD
304 | 根据《建筑物防雷工程施工与质量验收规范》（GB50601-2010）接地引下线一般项目包括（ ） | 支架固定 | 预留测试点 | 焊接要求 | 敷设状况 | 安全措施 | ABC
305 | 根据《建筑给水排水及采暖工程施工质量验收规范》（GB50242-2002）管道穿过结构伸缩缝、抗震缝及沉降缝敷设时，应根据情况采取下列保护措施（ ） | 在墙体两侧采取柔性连接 | 在管道或保温层外皮上、下部留有不小于150mm的净空 | 在穿墙处做成方形补偿器，水平安装 | 在墙体两侧采取刚性连接 | 在管道或保温层外皮上、下部留有不小于200mm的净空 | ABC
306 | 根据《建筑给水排水及采暖工程施工质量验收规范》（GB50242-2002）管道支、吊、托架的安装，应符合下列规定（ ） | 固定支架与管道接触应紧密，固定应牢靠 | 滑动支架应灵活，滑托与滑槽两侧间应留有3-5mm的间隙 | 无热伸长管道的吊架、吊杆应垂直安装 | 有热伸长管道的吊架、吊杆应向热膨胀的反方向偏移 | 有热伸长管道的吊架、吊杆应向热膨胀的方向偏移 | ABCD
307 | 根据《建筑给水排水及采暖工程施工质量验收规范》（GB50242-2002）弯制钢管，弯曲半径以下哪些选项是正确的（ ） | 热弯：应不小于管道外径的3.5倍 | 冷弯：应不小于管道外径的4倍 | 焊接弯头：应不小于管道外径的2倍 | 冲压弯头：应不小于管道外径 | 冲压弯头：应不小于管道外径的2倍 | ABD
308 | 根据《建筑给水排水及采暖工程施工质量验收规范》（GB50242-2002）给水塑料管和复合管的连接可以采用（ ） | 橡胶圈接口 | 粘接接口 | 热熔连接 | 专用管件连接 | 塑料管上套丝连接 | ABCD
309 | 根据《建筑给水排水及采暖工程施工质量验收规范》（GB50242-2002）箱式消火栓的安装应符合下列规定（ ） | 栓口应朝外，并不应安装在门轴侧 | 栓口中心距地面为1.1m，允许偏差±20mm | 栓口中心距地面为1.2m，允许偏差±20mm | 消火栓箱体安装的垂直度允许偏差为3mm | 消火栓箱体安装的垂直度允许偏差为5mm | ABD
310 | 根据《建筑给水排水及采暖工程施工质量验收规范》（GB50242-2002）排水能气管不得与风道或烟道连接，且应符合下列规定（ ） | 通气管应高出屋面300mm，但必须大于最大积雪厚度 | 在通气管出口4m以内有门、窗时，通气管应高出门、窗顶600mm或引向无门、窗一侧。 | 在经常有人停留的平屋顶上，通气管应高出屋面2m，并应根据防雷要求设置防雷装置。 | 屋顶有隔热层从隔热层板面算起 | 通气管应高出屋面500mm，但必须大于最大积雪厚度 | ABCD
311 | 根据《建筑给水排水及采暖工程施工质量验收规范》（GB50242-2002）热水供应系统的管道应采用（ ） | 塑料管 | 铸铁管 | 复合管 | 镀锌钢管 | 铜管 | ACDE
312 | 根据《建筑给水排水及采暖工程施工质量验收规范》（GB50242-2002）采暖系统安装完毕，管道保温之前应进行水压试验。试验压力应符合设计要求。当设计未注明时，应符合下列规定（ ） | 蒸汽、热水采暖系统，应以系统顶点工作压力加0.1Mpa作水压试验，同时在系统顶点的试验压力不小于0.3Mpa。 | 高温热水采暖系统，试验压力应为系统顶点的试验压力不小于0.4Mpa | 使用塑料管及复合管的热水采暖系统，应以系统顶点工作压力加0.2Mpa，降至工作压力后检查，不渗、不漏； | 高温热水采暖系统，试验压力应为系统顶点的试验压力不小于0.3Mpa | 使用塑料管及复合管的热水采暖系统，应以系统顶点工作压力加0.3Mpa，降至工作压力后检查，不渗、不漏； | ABC
313 | 根据《建筑给水排水及采暖工程施工质量验收规范》（GB50242-2002）混凝土管或钢筋混凝土管采用抹带接口时，应符合下列规定（ ） | 抹带前应将管口的外壁毛，扫净，当管径小于或等于500mm时，抹带可一次完成 | 当管径大于500mm时，应分二次抹成，抹带不得有裂纹 | 钢丝网应在管道就位前放入下方，抹压砂浆时应将钢丝网抹压牢固，钢丝不得外露。 | 抹带厚度不得小于管壁的厚度，宽度宜为80-100mm | 抹带厚度不得小于管壁的厚度，宽度宜为80-120mm | ABCD
314 | 根据《建筑给水排水及采暖工程施工质量验收规范》（GB50242-2002）供热管网的管材应按设计要求。当设计未注明时，应符合下列规定（ ） | 管径小于或等于40mm时，应使用焊接钢管 | 管径为50-200mm时，应使用焊接钢管或无缝钢管 | 管径大于200mm时，应使用螺旋焊接钢管 | 管径小于或等于40mm时，应使用铸铁管 | 管径大于200mm时，应使用无缝钢管 | ABC
315 | 根据《建筑给水排水及采暖工程施工质量验收规范》（GB50242-2002）以下哪些选项是建筑给水、排水采暖工程子分部（ ） | 室内给水系统 | 供热锅炉及辅助设备安装 | 室外给水管网 | 低温热水地板辐射采暖系统安装 | 室内消火栓系统安装 | ABC
316 | 根据《自动喷水灭火系统施工及验收规范》（GB50261-2017）在水泵出水管上,系统流量压力检测装置由（ ）组成。 | 控制阀 | 检测供水压力 | 流量用的仪表 | 排水管道 | 止回阀 | ABCD
317 | 根据《自动喷水灭火系统施工及验收规范》（GB50261-2017）管网采用不锈钢管时，安装应符合下列有关规定（ ） | 薄壁不锈钢管与其他材料的管材、管件和附件相连接时，应有防止电化学腐蚀的措施 | 公称直径为DN25~50的薄壁不锈钢管道与其他材料的管道连接时，应采用专用螺纹转换连接件连接 | 公称直径为DN65~100的薄壁不锈钢管道与其他材料的管道连接时，宜采用专用法兰转换连接件连接 | 公称直径DN≥125的薄壁不锈钢管道与其他材料的管道连接时，宜采用沟槽式管件连接或法兰连接 | 公称直径为DN65~100的薄壁不锈钢管道与其他材料的管道连接时，宜采用压式不锈钢管的螺纹转换接头连接 | ABCD
318 | 根据《自动喷水灭火系统施工及验收规范》（GB50261-2017）管网采用铜管的安装时，应符合下列有关规定（ ） | 硬钎焊可用于各种规格铜管与管件的连接 | 对管径不大于DN50、需拆卸的铜管可采用卡套连接 | 管径不小于DN50的铜管可采用法兰连接 | 当沟槽连接件为铜材质时，其接触面应采取必要的防腐措施 | 管道支承件宜采用铜合金制品 | ABE
319 | 根据《自动喷水灭火系统施工及验收规范》（GB50261-2017）干式喷水灭火系统、预作用喷水灭火系统应做（ ）和（ ）。 | 水压试验 | 水密试验 | 气压试验 | 气密试验 | 强度试验 | ACE
320 | 根据《自动喷水灭火系统施工及验收规范》（GB50261-2017）管网冲洗按（ ）顺序进行。 | 先室外，后室内 | 先室内，后室外 | 先地上，后地下 | 先地下，后地上 | 室内部分的冲洗应按配水干管、配水管、配水支管的顺序 | ADE
321 | 根据《自动喷水灭火系统施工及验收规范》（GB50261-2017）系统调试应包括下列内容（ ） | 水压试验 | 稳压泵调试 | 报警阀调试 | 联动试验 | 气压试验 | BCD
322 | 根据《自动喷水灭火系统施工及验收规范》（GB50261-2017）系统验收时，施工单位应提供下列资料（ ） | 竣工验收申请报告 | 设计变更通知书、竣工图 | 系统试压、冲洗记录 | 安全资料 | 施工日志 | ABC
323 | 根据《自动喷水灭火系统施工及验收规范》（GB50261-2018）以下哪些选项是自动喷水灭火系统的子分部（ ） | 供水设施安装与施工 | 管网及系统组件安装 | 系统试压和冲洗 | 系统调试 | 联动实验 | ABCD
324 | 通风与空调工程施工质量验收规范(GB50243-2016)，以下哪些为风管配件（ ）。 | 导流叶片 | 法兰 | 矩形风管消声器 | 电磁阀 | 以上都是 | ABC
325 | 通风与空调工程施工质量验收规范(GB50243-2016)，通风系统由（ ）组成。 | 风管 | 部件 | 连接件 | 风机 | 以上都是 | ABD
326 | 通风与空调工程施工质量验收规范(GB50243-2016)，通风工程指的是应用于建筑物内的（ ）。 | 送风系统 | 排风系统 | 除尘系统 | 防排烟系统 | 喷淋系统 | ABCD
327 | 通风与空调工程施工质量验收规范(GB50243-2016)，空调末端装置安装包括（ ）的安装。 | 风机盘管 | 诱导器 | 变风量空调末端装置 | 直接蒸发式室内机 | 空调主机 | ABCD
328 | 通风与空调工程施工质量验收规范(GB50243-2016)，风管系统的末端设备包括（ ） | 风机盘管机组 | 诱导器 | 高效过滤器 | 风机过滤器机组 | 变（定）风量首端 | ABCD
329 | 通风与空调工程施工质量验收规范(GB50243-2016)，水系统末端设备包括（ ） | 辐射板盘管 | 风机盘管机组 | 板式热交换器 | 连接件 | 空调箱内盘管 | ABCE
330 | 通风与空调工程施工质量验收规范(GB50243-2016)，以下不属于通风与空调子分部工程的是（ ） | 太阳能供暖空调系统 | 吸收式制冷设备系统 | 室内排水系统 | 电气动力系统 | 真空吸尘系统 | CD
331 | 通风与空调工程施工质量验收规范(GB50243-2016)，室内采暖管道安装坡度，当设计未注明时，应符合下列规定（ ） | 穿越走廊的干管不应有坡度； | 气、水同向流动的热水采暖管道和汽、水同向流动蒸汽管道及凝结水管道，坡度应为3‰，不得小于2‰。 | 气、水逆向流动的热水采暖管道和汽、水逆向流动蒸汽管道，坡度不应小于5‰。 | 散热器干管的坡度应为1％，坡向应利于排气和泄水； | 散热器支管的坡度应为1％，坡向应利于排气和泄水。 | BCE
332 | 通风与空调工程施工质量验收规范(GB50243-2016)，地面下敷设的盘管安装下面说法正确的是（ ） | 隐蔽的盘管不应受间距严格限制; | 地面下敷设的盘管埋地部分不应有接头； | 盘管隐蔽前必须进行水压试验； | 盘管弯曲部分不得出现硬折弯现象; | 整根盘管不用水压试验。 | BCD
333 | 通风与空调工程施工质量验收规范(GB50243-2016)，设备自控系统包括（ ） | 各类温度、压力与流量等传感器 | 执行机构 | 风机盘管机组 | 自控与智能系统设备及软件 | 变（定）风量末端 | ACD
334 | 通风与空调工程施工质量验收规范(GB50243-2016)，关于风管制作下列说法正确的是（ ） | 防火风管的本体、框架与固定材料、密封材料必须为不燃材料; | 复合材料风管的覆面材料必须为不燃材料； | 复合材料风管内部的绝热材料应为不燃或难燃B1级，且对人体无害的材料; | 风管必须通过工艺性的检测或验证； | 风管强度应能满足在1.15倍工作压力下接缝处无开裂。 | ABCD
335 | 通风与空调工程施工质量验收规范(GB50243-2016)，风机盘管机组安装下列说法正确的是（ ） | 安装前宜进行单机三速试运转及水压检漏试验 | 试验压力为系统工作压力的1.5倍,观察时间2min，不渗不漏为合格 | 机组应设独立支、吊架,安装的位置及坡度应正确、固定牢固； | 机组试压应与系统一同进行 | 机组与风管、回风箱或风口的连接应严密、可靠； | ABCE
336 | 通风与空调工程施工质量验收规范(GB50243-2016)，空调工程指的是应用于建筑物内的（ ）。 | 舒适性空调系统 | 真空吸尘系统 | 工业恒温恒湿系统 | 空气调节系统 | 防排烟系统 | ABD
337 | 通风与空调工程施工质量验收规范(GB50243-2016)，以下那个属于地源热泵及空气源设备（ ） | 吊顶式空调机组 | 新风换气机 | 轴流式消防排烟风机 | 离心式消防排烟风机 | 以上都是 | BCD
338 | 通风与空调工程施工质量验收规范(GB50243-2016)，风管安装下列说法正确的是（ ） | 风管与防护套管之间用柔性材料密封； | 风管内严禁其他管线穿越; | 输送含有易燃、易爆气体或安装在易燃、易爆环境的风管系统应有良好的接地，通过生活区或其他辅助生产房间时必须严密,并不得设置接口； | 室外立管的固定拉索严禁拉在避雷针或避雷网； | .输送空气温度低于85℃的风管,不应采取防护措施. | BCD
339 | GB50606-2010智能建筑工程施工规范，建筑智能化系统集成是采用（ ）的方式，把各个子系统集成在一个系统中。 | 接口 | 协议 | 规范 | 统一 | 标准 | AB
340 | GB50606-2010智能建筑工程施工规范，智能化系统电子设备的接地系统，一般可分为（ ）。 | 功能性接地 | 直流接地 | 保护性接地 | 防雷接地 | 产品的尺寸和重量 | ABCD
341 | GB50606-2010智能建筑工程施工规范，智能化集成系统软件包括（ ） | 集成系统平台软件 | 开发功能软件 | 数据库软件 | 网络安全软件 | 防病毒软件 | ACDE
342 | GB50606-2010智能建筑工程施工规范，建筑设备监控系统功能检测主要体现在（ ） | 监视功能 | 监控功能 | 报警功能 | 控制功能 | 预警功能 | ABD
343 | GB50606-2010智能建筑工程施工规范，机房所用电源包括（ ）。 | 智能化系统交、直流供电设备 | 智能化系统配备的不间断供电设备、蓄电池组和充电设备 | 供电传输、操作、保护和改善电能质量的设备和装置 | 电子信息系统的设备 | 安防设备、网络设备 | ABC
344 | GB50606-2010智能建筑工程施工规范，信息网络系统应进行信息网络系统的详细设计和规划，并形成方案，报（ ）审批。 | 设计单位 | 使用单位 | 监理单位 | 监督单位 | 建设单位 | ABC
345 | GB50606-2010智能建筑工程施工规范，关于建筑设备监控系统以下说法正确的有（ ） | 控制器箱接线端子板的每个接线端子，接线不得超过两根； | 风机盘管温控器与其他开关并列安装时，高度差应小于1mm，在同一室内，其高度差应小于10mm； | 传感器、执行器安装过程中不应敲击、振动，安装应牢固、平正；安装传感器、执行器的各种构件间应连接牢固、受力均匀，并应作防锈处理； | 传感器、执行器宜安装在光线充足、方便操作的位置；应避免安装在有振动、潮湿、易受机械损伤、有强电磁场干扰、高温的位置； | 风管压力、温度、湿度、空气质量、空气速度等传感器和压差开关应在风管保温完成并经吹扫后安装； | ACDE
346 | GB50606-2010智能建筑工程施工规范，电子信息系统机房位置选择应符合下列要求（ ） | 电力供给应稳定可靠，交通通信应便捷，自然环境应清洁； | 宜远离产生粉尘、油烟、有害气体以及生产或贮存具有腐蚀性、易燃、易爆物品的场所； | 远离水灾火灾隐患区域； | 远离强振源和强噪声源； | 避开强电磁场干扰。 | ACDE
347 | GB50606-2010智能建筑工程施工规范，线管路有下列情况之一者，中间应增设拉线盒或接线盒，其位置应便于穿线 | 管路长度每超过30m且无弯曲； | 管路长度每超过20m且仅有一个弯曲； | 管路长度每超过15m且仅有两个弯曲； | 管路长度每超过8m且仅有三个弯曲； | 线缆管路垂直敷设时管内绝缘线缆截面宜小于200mm2，当长度超过30m时，应增设固定用拉线盒； | ABCD
348 | GB50606-2010智能建筑工程施工规范，下列属于报警器的主要技术性能指标的有（ ） | 探测率 | 灵敏度 | 分辨率 | 误报率 | 传输率 | ABD
349 | GB50606-2010智能建筑工程施工规范，综合布线系统针对计算机与通信的配线系统而设计时，以下属于综合布线系统功能的是（ ） | 传输模拟与数字的语音 | 传输数据 | 传输传真、图形、图像资料 | 传输电视会议与安全监视系统的信息 | 传输建筑物安全报警与空调控制系统的信息 | ABCD
350 | GB50606-2010智能建筑工程施工规范，综合管线材料准备应符合下列规定（ ） | 桥架、线管、线缆规格和型号应符合设计要求，并应有产品合格证、检测报告。 | 线缆不宜进行通、断及线间绝缘的检查。 | 金属导管应无裂纹、毛刺、飞边、沙眼、气泡等缺陷，且壁厚应均匀、管口应平整；绝缘导管及配件应完好、表面应有阻燃标记。 | 线缆宜进行通、断及线间绝缘的检查。 | 桥架、线管部件应齐全，表面光滑、涂层完整、无锈蚀。 | ACDE
351 | GB50606-2010智能建筑工程施工规范，综合布线系统检测单项合格判定应符合下列规定：（ ） | 两个及以上被测项目的技术参数测试结果不合格的，该项目应判为不合格；某一被测项目的检测结果与相应规定的差值在仪表准确度范围内的，该被测项目应判为合格 | 采用4对对绞电缆作为水平电缆或主干电缆，所组成的链路或信道有一项及以上指标测试结果不合格的，该链路或信道应判为不合格； | 主干布线大对数电缆中按4对对绞线对组成的链路一项及以上测试指标不合格的，该线对应判为不合格； | 光纤链路或信道测试结果不满足设计要求的，该光纤链路或信道应判为不合格 | 未通过检测的链路或信道应在修复后复检。 | BCDE
352 | GB50606-2010智能建筑工程施工规范，综合布线系统工程的验收内容中，验收项目（ ）是环境要求验收内容。 | 电缆电气性能测试 | 施工电源 | 外观检查 | 地板铺设 | 回拨损耗 | BCD
353 | GB50606-2010智能建筑工程施工规范，闭路电视监控系统中，当传输距离较远时宜采用（ ）传输信号。 | 同轴电缆并以视频方式 | 同轴电缆并以射频方式 | 光缆并以数字信号方式 | 光缆并以模拟信号方式 | 数字式矩阵装置 | BC
354 | 《电梯工程施工质量验收规范》(GB50310—2002)，在下列（ ）情况下,自动扶梯、自动人行道必须自动停止运行,且开关断开的动作必须通过安全触点或安全电路来完成 | 无控制电压 | 电路接地的故障 | 梯级或踏板下陷 | 梯级、踏板或胶带进入梳齿板处有异物夹住,且产生损坏梯级、踏板或胶带支撑结构 | 无中间出口的连续安装的多台自动扶梯、自动人行道中的一台停止运行 | CDE
355 | 《电梯工程施工质量验收规范》(GB50310—2002)，在下列（ ）情况下,自动扶梯、自动人行道必须自动停止运行,且开关断开的动作不需要通过安全触点或安全电路来完成 | 梯级、踏板或胶带进入梳齿板处有异物夹住,且产生损坏梯级、踏板或胶带支撑结构 | 扶手带入口保护装置动作 | 电路接地的故障 | 梯级或踏板下陷 | 无控制电压 | CE
356 | 《电梯工程施工质量验收规范》(GB50310—2002)，液压电梯安装工程整机安装验收中关于噪声检验，说法正确的有（ ） | 液压电梯的机房噪声不应大于85dB(A) | 病床液压电梯运行中轿内噪声不应大于55dB(A) | 乘客液压电梯运行中轿内噪声不应大于65dB(A) | 病床液压电梯的开关门过程噪声不应大于55dB(A) | 乘客液压电梯的开关门过程噪声不应大于65dB(A) | ABE
357 | 《电梯工程施工质量验收规范》(GB50310—2002)，电力驱动的曳引式或强制式电梯安装工程关于整机安装验收的说法正确的有（ ） | 动力电路、控制电路、安全电路必须有与负载匹配的短路保护装置;控制电路必须有过载保护装置 | 曳引式电梯的平衡系数应为0.4~0.5 | 乘客电梯和病床电梯的开关门过程噪声不应大于65dB(A) | 当一个层门或轿门(在多扇门中任何一扇门)非正常打开时,电梯严禁启动或继续运行。 | 对渐进式安全钳,轿厢应载有均匀分布的额定载重量;对瞬时式安全钳,轿厢应载有均匀分布的125%额定载重量。 | BCD
358 | 《电梯工程施工质量验收规范》(GB50310—2002)，电力驱动的曳引式或强制式电梯安装工程关于电气装置的说法正确的有（ ） | 所有电气设备及导管、线槽的外露可导电部分均必须可靠接地(PE) | 接地支线应分别直接接至接地干线接线柱上,不得互相连接后再接地 | 线槽内导线总面积不应大于线槽净面积70%;导管内导线总面积不应大于导管内净面积40% | 软管固定间距不应大于1m,端头固定间距不应大于0.1m | 接地支线应采用淡蓝色的绝缘导线 | ABD
359 | 《电梯工程施工质量验收规范》(GB50310—2002)，电力驱动的曳引式或强制式电梯安装工程关于轿厢的说法正确的有（ ） | 当距轿底面在1.1m以下使用玻璃轿壁时,必须在距轿底面0.9~1.1m的高度安装扶手,且扶手必须独立地固定,不得与玻璃有关 | 当轿厢有反绳轮时,反绳轮应设置防护装置和挡绳装置 | 当轿顶外侧边缘至井道壁水平方向的自由距离大于0.3m时,轿顶应装设防护栏及警示性标识 | 当距轿底面在0.9m以下使用玻璃轿壁时,必须在距轿底面0.9~1.1m的高度安装扶手,且扶手必须独立地固定,不得与玻璃有关 | 当轿顶外侧边缘至井道壁水平方向的自由距离大于0.4m时,轿顶应装设防护栏及警示性标识 | ABC
360 | 《电梯工程施工质量验收规范》(GB50310—2002)，井道尺寸是指垂直于电梯设计运行方向的井道截面沿电梯设计运行方向投影所测定的井道最小净空尺寸，该尺寸应和土建布置图所要求的一致，允许偏差符合规定的是（ ） | 当电梯行程高度小于等于30m时为0～＋25mm; | 当电梯行程高度大于30m且小于等于60m时为0～＋30mm | 当电梯行程高度大于30m且小于等于60m时为0～＋35mm | 当电梯行程高度大于60m且小于等于90m时为0～＋50mm | 当电梯行程高度大于60m且小于等于90m时为0～＋70mm | ACD
361 | 《电梯工程施工质量验收规范》(GB50310—2002)，电力驱动的曳引式或强制式电梯安装工程中随机文件必须包括（ ） | 土建布置图； | 产品出厂合格证； | 门锁装置、限速器、安全钳及缓冲器的型式试验证书复印件 | 装箱单 | 安装、使用维护说明书 | ABC
362 | 《电梯工程施工质量验收规范》(GB50310—2002)，液压电梯安装后进行运行试验，噪声检验应符合下列规定（ ） | 液压电梯的机房噪声不应大于85dB(A) | 乘客液压电梯和病床液压电梯运行中轿内噪声不应大于55dB(A) | 乘客液压电梯和病床液压电梯运行中轿内噪声不应大于65dB(A) | 乘客液压电梯和病床液压电梯的开关门过程噪声不应大于55dB(A) | 乘客液压电梯和病床液压电梯的开关门过程噪声不应大于65dB(A) | ABE
363 | 《电梯工程施工质量验收规范》(GB50310—2002)，液压电梯安装工程整机安装验收中，（ ）必须有与负载匹配的短路保护装置；动力电路必须有过载保护装置。 | 安全电路 | 控制电路 | 动力电路 | 照明电路 | 交流电路 | ABC
364 | 《电梯工程施工质量验收规范》(GB50310—2002)，自动扶梯整机安装检查应符合下列规定（ ） | 梯级、踏板、胶带的楞齿及梳齿板应完整、光滑 | 在自动扶梯、自动人行道入口处应设置使用须知的标牌 | 内盖板、外盖板、围裙板、扶手支架、扶手导轨、护壁板接缝应平整。接缝处的凸台不应大于0.5mm | 梳齿板梳齿与踏板面齿槽的啮合深度不应小于4mm | 梳齿板梳齿与踏板面齿槽的间隙不应小于6mm | ABC
365 | 《电梯工程施工质量验收规范》(GB50310—2002)，自动扶梯、自动人行道安装工作工程中，下列说法正确的有（ ） | 自动扶梯的梯级或自动人行道的踏板或胶带上空，垂直净高度严禁小于2.3m | 在安装之前，井道周围必须设有保证安全的栏杆或屏障，其高度严禁小于1.2m | 电路接地故障时，自动扶梯、自动人行道必须自动停止运行，且开关断开的动作必须通过安全触点或安全电路来完成。 | 梯级或踏板下陷时，自动扶梯、自动人行道必须自动停止运行，且开关断开的动作必须通过安全触点或安全电路来完成。 | 无中间出口的连接安装的多台自动扶梯、自动人行道中的一台停止运行时，自动扶梯、自动人行道必须自动停止运行，且开关断开的动作必须通过安全触点或安全电路来完成 | ABDE
366 | 《电梯工程施工质量验收规范》(GB50310—2002)，电力驱动的曳引式或强制式电梯安装工程中，主电源开关不应切断（ ）供电电路 | 轿厢照明和通风 | 机房和滑轮间照明 | 机房、轿顶和底坑的电源插座 | 井道照明 | 通信装置 | ABCD
367 | 《电梯工程施工质量验收规范》(GB50310—2002)，电力驱动的曳引式或强制式电梯安装工程土建交接检验中关于井道的说法正确的有（ ） | 当底坑底面下有人员能到达的空间存在，且对重（或平衡重）上未设有安全钳装置时，对重缓冲器必须能安装在（或平衡重运行区域的下边必须）一直延伸到坚固地面上的实心桩墩上 | 电梯安装之前，所有层门预留孔必须设有高度不小于1.2m的安全保护围封，并应保证有足够的强度 | 当相邻两层门地坎间的距离大于12m时，其间必须设置井道安全门 | 井道安全门严禁向井道内开启，且必须装有安全门处于关闭时电梯才能运行的电气安全装置 | 当底坑深度大于1.5m且建筑物布置允许时,应设置一个符合安全门要求的底坑进口 | ABD
368 | 《电梯工程施工质量验收规范》(GB50310—2002)，电力驱动的曳引式或强制式电梯安装工程土建交接检验中关于机房的说法正确的有（ ） | 机房内应设有固定的电气照明，地板表面上的照度不应小于2001x | 在一个机房内，当有两个以上不同平面的工作平台，且相邻平台高度差大于0.5m时，应设置楼梯或台阶，并应设置高度不小于1.1m的安全防护栏杆 | 机房应采用经久耐用且不易产生灰尘的材料建造，机房内的地板应采用防滑材料 | 电源零线和接地线应分开。机房内接地装置的接地电阻值不应大于4Ω | 电梯工作人员应能方便地进入机房或滑轮间,且需要临时借助于其他辅助设施。 | ACD
369 | 《电梯工程施工质量验收规范》(GB50310—2002)，电力驱动的曳引式或强制式电梯安装工程关于门系统的说法正确的有（ ） | 层门地坎至轿厢地坎之间的水平距离偏差为0~+3mm,且最大距离严禁超过50mm | 层门强迫关门装置必须动作正常 | 动力操纵的水平滑动门在关门开始的1/3行程之后,阻止关门的力严禁超过150N | 层门锁钩必须动作灵活,在证实锁紧的电气安全装置动作之前,锁紧元件的最小啮合长度为7mm | 门刀与层门地坎、门锁滚轮与轿厢地坎间隙不应小于5mm | BCDE
370 | 建筑节能工程施工质量验收标准GB50411-2019，幕墙节能工程使用的保温隔热材料，其导热系数、密度、燃烧性能应符合设计要求。幕墙玻璃的（ ）应符合设计要求。 | 传热系数 | 遮阳系数 | 可见光投射比 | 中空玻璃露点 | 抗结露系数 | ABCD
371 | 建筑节能工程施工质量验收标准GB50411-2019，墙体节能工程进场材料应复检的项目包括（ ） | 保温材料的导热系数、密度、抗压强度或压缩强度 | 粘结材料的粘结强度 | 增强网的力学性能、抗腐蚀性能 | 实体的抗拉强度和抗冲击强度 | 热惰性指标 | ABC
372 | 建筑节能工程施工质量验收标准GB50411-2019，夏热冬冷地区门窗节能工程进场材料和设备应复检的项目（ ） | 气密性、传热系数 | 玻璃遮阳系数 | 可见光透射比、中空玻璃露点 | 是否是安全玻璃 | 抗风压性、抗渗性 | ABC
373 | 建筑节能工程施工质量验收标准GB50411-2019，建筑节能工程的检验批质量验收合格，应符合下列规定（ ） | 检验批应按主控项目和一般项目验收 | 主控项目应全部合格 | 一般项目应合格，当采用计数检验时，至少应有80%以上的检查点合格，且其余检查点不得有严重缺陷 | 应具有完整的施工操作依据和质量验收记录 | 应全数检查 | ABCD
374 | 建筑节能工程施工质量验收标准GB50411-2019，地面节能分项工程应对（ ）部位进行隐蔽工程验收，并应有详细的文字记录和必要的图像资料 | 基层 | 被封闭的保温材料厚度 | 保温材料粘结 | 隔断热桥部位 | 面层材料 | ABCD
375 | 建筑节能工程施工质量验收标准GB50411-2019，以下建筑节能分项工程，哪些属于建筑类（ ） | 门窗节能工程 | 监测与控制节能工程 | 墙体节能工程 | 幕墙节能工程 | 采暖节能工程 | ACD
376 | 建筑节能工程施工质量验收标准GB50411-2019，水泥基复合保温砂浆系统的验收项目为（ ）。 | 基层处理 | 抹（喷）复合保温砂浆保温层 | 抹面层 | 变形缝 | 饰面层 | ABCE
377 | 建筑节能工程施工质量验收标准GB50411-2019，墙体节能工程使用的保温隔热材料，其（ ）或压缩强度、燃烧性能应符合设计要求。 | 导热系数 | 密度 | 抗拉系数 | 抗压系数 | 厚度 | ABD
378 | 建筑节能工程施工质量验收标准GB50411-2019，节能保温材料在施工使用时的含水率应符合（ ）。当无上述要求时,节能保温材料在施工使用时的含水率不应大于正常施工环境湿度下的自然含水率,否则应采取降低含水率的措施。 | 设计要求 | 工艺要求 | 施工技术方案要求 | 地方规范要求 | 监理要求 | ABC
379 | 建筑节能工程施工质量验收标准GB50411-2019，对集中式空调系统描述正确的是（ ）。 | 空调设备集中设置在专用空调机房里，管理维修方便，消声防振容易； | 可根据季节变化调节空调系统的新风量，节约运行费用； | 占有建筑空间小，房间单独调节难； | 一个系统只能处理一种状态的空气，便于运行调节； | 使用寿命长，初投资和运行费比较小。 | ABE
380 | 建筑节能工程施工质量验收标准GB50411-2019，我国建筑节能的主要途径包括（ ）。 | 电力过程节能 | 热力过程节能 | 建筑节能 | 环保节能 | 交通节能 | ABCE
381 | 建筑节能工程施工质量验收标准GB50411-2019，对风管的描述正确的有（ ）。 | 风道的布置要考虑运行调节和阻力平衡 | 空调风管断面都采用矩形 | 风管材料可以是镀锌钢板 | 风道一般布置在吊顶内、建筑的剩余空间、设备层 | 风管材料可以是复合材料 | ACDE
382 | 建筑节能工程施工质量验收标准GB50411-2019，围护结构的传热系数大小与（ ）有关。 | 材料层的导热系数 | 材料层的厚度 | 材料层的大小 | 材料的比热 | 蓄热系数 | AB
383 | 建筑节能工程施工质量验收标准GB50411-2019，耐候性试验高温—淋水阶段含（ ）步骤。 | 升温3h | 淋水1h | 静置2h | 升温8h | 淋水2h | ABC
384 | 建筑节能工程施工质量验收标准GB50411-2019，对于建筑物来说，节能的主要途径有（ ）。 | 增大建筑物的外表面积 | 加强外窗保温 | 提高门窗的气密性 | 加强外墙保温 | 增大建筑物的外窗面积 | CD
385 | 屋面工程质量验收规范（GB50207-2012）：下列子分部工程属于屋面分部工程的有：（ ）。 | 基层与保护 | 保温与隔热 | 防水与密封 | 瓦面与板面 | 装修构造 | ABCD
386 | 屋面工程质量验收规范（GB50207-2012）：下列分项工程中，属于基层与保护层子分部工程的有：（ ）。 | 找坡层 | 找平层 | 隔汽层 | 隔离层 | 散热层 | ABCD
387 | 屋面工程质量验收规范（GB50207-2012）：保温材料的（ ），必须符合设计要求。 | 表观密度或干密度 | 导热系数 | 压缩强度或抗压强度 | 燃烧性能 | 保温性能 | ABCD
388 | 屋面工程质量验收规范（GB50207-2012）：种植隔热层的屋面坡度大于20%是，其（ ）层应采取防滑措施 | 过滤层 | 排水层 | 种植层 | 隔热层 | 保温层 | CD
389 | 屋面工程质量验收规范（GB50207-2012）：下列关于卷材防水层中卷材铺贴方向的叙述正确的是：（ ）。 | 卷材宜平行屋脊铺贴； | 上下层卷材可以相互垂直铺贴； | 卷材宜垂直屋脊铺贴； | 上下层卷材不得相互垂直铺贴； | 卷材横向铺贴 | AD
390 | 屋面工程质量验收规范（GB50207-2012）：焊接法铺贴卷材施工应控制加热温度和时间，焊接缝不得有（ ）现象。 | 漏焊 | 跳焊 | 焊焦 | 焊接不牢 | 点焊 | ABCD
391 | 屋面工程质量验收规范（GB50207-2012）：下列选项中属于工程检验记录的有：（ ） | 隐蔽工程验收记录 | 淋水或蓄水试验记录 | 工序交接检验记录 | 设计图纸及会审记录 | 观感质量检查记录 | ABCE
392 | 屋面工程质量验收规范（GB50207-2012）：烧结瓦和混凝土瓦施工，挂瓦条的间距应根据（ ）计算确定。 | 屋面宽度 | 瓦片尺寸 | 屋面坡度 | 屋面坡长 | 檐口长度 | BD
393 | 屋面工程质量验收规范（GB50207-2012）：下列烧结瓦和混凝土瓦铺装有关尺寸中，叙述正确的有：（ ）。 | 瓦屋面檐口挑出墙面的长度不宜小于300mm | 脊瓦下端距坡面瓦的高度应大于80mm | 瓦屋面檐口挑出墙面的长度应小于300mm； | 脊瓦下端距坡面瓦的高度不宜大于80mm； | 瓦屋面檐口挑出墙面的长度不宜小于400mm | AD
394 | 屋面工程质量验收规范（GB50207-2012）：下列金属板屋面铺装有关尺寸中，叙述正确的有：（ ）。 | 金属板檐口挑出墙面的长度应小于200mm | 金属板伸入檐沟、天沟内的长度不应小于100mm | 金属泛水板与突出屋面墙体的搭接高度不应小于250mm | 金属板檐口挑出墙面的长度不应小于200mm； | 金属板伸入檐沟、天沟内的长度不应小于200mm | BCD
395 | 地下防水工程质量验收规范（GB50208-2011）:原建设部《建设事业“十一五”推广应用和限制、禁止使用技术》第659号公告中，明确为禁用产品的是（ ） | 焦油型聚氨酯防水涂料 | 自粘聚合物改性沥青防水卷材 | 遇水膨胀止水胶 | 水泥基渗透结晶型防水涂料 | 水性聚氯乙烯焦油防水涂料 | AE
396 | 地下防水工程质量验收规范（GB50208-2011）:地下防水工程的施工，应建立各道工序的（ ）的制度，并有完整的检查记录。 | 监理验收 | 自检 | 交接检 | 专职人员检查 | 质监站检查 | BCD
397 | 地下防水工程质量验收规范（GB50208-2011）:对于防水混凝土的配合比，以下说法正确的是（ ） | 水泥用量不宜少于260kg/m3 | 水泥用量不宜少于300kg/m3 | 水胶比不得大于0.50，有侵蚀性介质时水胶比不宜大于0.45 | 水胶比不得大于0.55，有侵蚀性介质时水胶比不宜大于0.45 | 砂率宜为35%～40% | ACE
398 | 地下防水工程质量验收规范（GB50208-2011）:以下说法错误的是（ ） | 地下工程防水等级为二级的工程其防水标准为不允许漏水，结构表面无湿渍 | 地下防水工程必须由持有资质等级证书的防水专业队伍进行施工，主要施工人员应持有省级及以上建设行政主管部门或其指定单位颁发的执业资格证书或防水专业岗位证书 | 卷材接缝采用焊接法施工时，应先焊短边搭接缝，后焊长边搭接缝 | 高分子自粘胶膜防水卷材宜采用预铺反粘法施工，施工时卷材长边应采用自粘边搭接，短边应采用胶粘带搭接，卷材端部搭接区应相互错开 | 结构裂缝堵水注浆宜选用聚氨酯、丙烯酸盐等化学浆液；补强加固的结构裂缝注浆宜选用改性环氧树脂、超细水泥等浆液 | AC
399 | 钢材牌号为（ ）承压型高强度螺栓连接的强度设计值应符合JGJ82-2011钢结构高强度螺栓连接技术规程表3.2.3的要求。 | Q235 | Q355 | Q390 | Q420 | Q460 | ACD
400 | 在钢结构设计文件中,应注明所用高强度螺栓连接副的（ ）、（ ）、（ ）及摩擦型连接摩擦面抗滑移系数值等要求。 | 性能等级 | 规格 | 重量 | 连接类型 | 批号 | ABD
401 | 高强度大六角头螺栓(性能等级8.8s和10.9s)连接副的材质、性能等应分别符合现行国家标准（ ）、（ ）、（ ）、（ ）的规定。 | 《钢结构用扭剪型高强度螺栓连接副》GB/T3632 | 《钢结构用高强度大六角头螺栓》GB/T1228 | 《钢结构用高强度大六角螺母》GB/T1229 | 《钢结构用高强度垫圈》GB/T1230 | 《钢结构用高强度大六角头螺栓、大六角螺母、垫圈技术条件》GB/T1231 | BCDE
402 | 下列哪些螺栓规格属于性能等级8.8s的高强度螺栓？（ ） | M12 | M13 | M14 | M15 | M16 | AE
403 | 高强度蜾栓连接构件孔的分组规定,下列哪些符合要求？ | 在节点中连接板与一根杆件相连的所有螺栓孔为一组 | 对接接头在拼接板一侧的螺栓孔为一组 | 在两相邻节点或接头间的所有蜾栓孔为一组 | 受弯构件翼缘上的孔,每米长度范围内的螺拴孔为一组 | 同一杆件上所有的螺栓孔为一组 | ABD
404 | 扭剪型高强度螺栓连接副应进行（ ）检验。 | 紧固轴力 | 摩擦面抗滑移系数 | 抗拉强度 | 螺栓楔负载 | 螺母保证载荷 | ACE
405 | 高强度螺栓连接安装时,在每个节点上应穿入的临时螺栓和冲钉数量,由安装时可能承担的荷载计算确定,并应符合下列规定：（ ）。 | 不得少于节点螺栓总数的1/3 | 不得少于节点螺栓总数的1/2 | 不得少于2个临时螺栓 | 不得少于3个临时螺栓 | 冲钉穿人数量不宜多于临时螺栓数量的30%。 | ACE
406 | 高强度大六角头螺栓连接副的拧紧应分为（ ）。。 | 初拧 | 拧紧 | 复拧 | 终拧 | 检查验收 | AD
407 | 高强度螺栓连接分项工程检验批宜与钢结构安装阶段分项工程检验批相对应,其划分宜遵循下列原则：（ ）。 | 单层结构按变形缝划分 | 多层及高层结构按楼层或施工段划分 | 复杂结构按独立刚度单元划分 | 单层结构按施工段划分 | 复杂结构按变形缝划分 | ABC
408 | 高强度螺栓连接分项工程验收资料应包含下列内容：（ ）。 | 高强度大六角头螺栓连接副或扭剪型高强度螺栓连接副见证复验报告 | 检验批质量验收记录 | 高强度螺栓连接摩擦面抗滑移系数见证试验报告(承压型连接除外) | 初拧扭矩、终拧扭矩（终拧转角）扭矩扳手检查记录和施工记录等 | 合格产品调试验收记录 | ABCD
409 | 钢结构工程施工规范GB50755-2012：焊接时，作业区环境温度、相对湿度和风速等应符合下列规定，当超出本条规定且必须进行焊接时，应编制专项方案：（ ）。 | 作业环境温度不应低于-5℃； | 焊接作业区的相对湿度不应大于70%； | 作业环境温度不应低于-10℃； | 焊接作业区的相对湿度不应大于90%； | 当手工电弧焊和自保护药芯焊丝电弧焊时，焊接作业区最大风速不应超过8m/s；当气体保护电弧焊时，焊接作业区最大风速不应超过2m/s。 | CDE
410 | 钢结构工程施工规范GB50755-2012：焊接用施工图的焊接符号表示方法，应符合现行国家标准《焊缝符号表示法》GB/T324和《建筑结构制图标准》GB/T50105的有关规定.图中应标明工厂施焊和现场施焊的焊缝（ ）等内容。 | 类型 | 部位 | 日期 | 坡口类型 | 焊缝尺寸 | ABDE
411 | 钢结构工程施工规范GB50755-2012：钢材的进场验收，除应符合本规范的规定外，尚应符合现行国家标准《钢结构工程施工质量验收规范》GB50205的有关规定.对属于下列情况之一的钢材，应进行抽样复验：（ ） | 国外进口钢材； | 铜材混批 | 板厚等于或大于30mm，且设计有Z向性能要求的厚板； | 建筑结构安全等级为一级，大跨度钢结构中主要受力构件所采用的钢材； | 设计有复验要求的钢材； | ABDE
412 | 钢结构工程施工规范GB50755-2012：普通螺栓作为永久性连接螺栓时，紧固连接应符合下列规定:（ ） | 螺栓头和螺母侧应分别放置平垫圈，螺栓头侧放置的垫圈不应多于2个，螺母侧放置的势剧不应多于1个 | 承受动力荷载或重要部位的螺栓连接，设计有防松动要求时，应采取有防松动装置的螺母或弹簧垫圈，弹簧垫圈应放置在螺母侧 | 对工字钢、槽钢等有斜丽的螺栓连接，宽采用斜垫圈 | 同一个连接接头螺栓数量不应少于2个； | 螺栓紧固后外露丝扣不应少于3扣，紧固质量检验可采用锤敲检验。 | ABCD
413 | 钢结构工程施工规范GB50755-2012：高强度螺栓安装时应先使用安装螺栓和冲钉。在每个节点上穿入的安装螺栓和冲钉数量，应根据安装过程所承受的荷载计算确定，并应符合下列规定：（ ） | 不应少于安装孔总数的1/3 | 安装螺栓不应少于2个 | 冲钉穿人数量不宜多于安装螺栓数量的30% | 不得用高强度螺栓兼做安装螺栓 | 终拧转角应按节点数抽查10%，且不应少于10个节点；对每个被抽查节点应按螺栓数抽查10%，且不应少于2个螺栓。 | ABCD
414 | 钢结构工程施工规范GB50755-2012：高强度大六角头螺栓连接转角法施工紧固，应进行下列质量检查：（ ） | 应检查终拧颜色标记，同时应用约O.3kg重小锤敲击螺母对高强度螺栓进行逐个检查； | 安装螺栓不应少于2个； | 应在螺杆端面和螺母相对位置画线，然后全部卸松螺母，应再按规定的初拧扭矩和终拧角度重新拧紧螺栓，测量终止线与原终止线画线间的角度，应符合表7，4，6-2的要求，误差在±300者应为合格； | 发现有不符合规定时，应再扩大1倍检查；仍有不合格者时，则整个节点的高强度螺栓应重新施拧； | 转角检查宜在螺栓终拧2h以后、24h之前完成 | ACD
415 | 钢结构工程施工规范GB50755-2012：桁架(屋架)安装应在钢柱校正合格后进行，并应符合下列规定：（ ） | 钢桁架（屋架）可采用整榀或分段安装； | 钢桁架（屋架）应在起扳和吊装过程中防止产生变形； | 单榀钢桁架（屋架）安装时应采用缆绳或刚性支撑增加侧向临时约束； | 多跨结构，宜先吊副跨、后吊主跨； | 当有多台起重设备共同作业时，严禁多跨同时吊装。 | ABC
416 | 钢结构工程施工规范GB50755-2012：关节轴承节点安装应符合下列规定：（ ） | 关节轴承节点应采用专门的工装进行吊装和安装； | 轴承总成不宜解体安装，就位后应采取临时固定措施； | 连接销轴与孔装配时应密贴接触，宜采用锥形孔、轴。应采用专用工具顶紧安装； | 单跨结构宜从跨端一侧向另一侧； | 安装完毕后应做好成品保护。 | ABCE
417 | 屋面工程技术规范（GB50345-2012）：屋面工程施工，严禁在（ ）的气候条件下施工。 | 雨天 | 雾天 | 雪天 | 5级及以上大风 | 微风天 | ACD
418 | 屋面工程技术规范（GB50345-2012）：保温材料的贮运、保管应采取（ ）措施，并应分类存放。 | 防风 | 防雨 | 防潮 | 防火 | 防雪 | BCD
419 | 屋面工程技术规范（GB50345-2012）：板状保温材料进场时应检验的项目有：（ ） | 表观密度或干密度 | 导热系数 | 压缩强度或抗压强度 | 燃烧性能 | 耐火系数 | ABCD
420 | 屋面工程技术规范（GB50345-2012）：纤维保温材料进场时应检验的项目有：（ ） | 表观密度 | 导热系数 | 压缩强度或抗压强度 | 燃烧性能 | 燃烧系数 | ABD
421 | 屋面工程技术规范（GB50345-2012）：卷材防水层的施工环境温度符合规定的是：（ ） | 热熔法和焊接法不宜低于-10℃ | 冷粘法和热粘法不宜低于5℃； | 自粘法不宜低于10℃ | 自粘法不宜低于5℃ | 自粘法不宜低于-5℃ | ABC
422 | 屋面工程技术规范（GB50345-2012）：涂膜防水层施工宜选用刮涂施工的防水涂料类型有：（ ） | 水乳型 | 反应固化型 | 溶剂型 | 热熔型 | 聚合物水泥 | BDE
423 | 屋面工程技术规范（GB50345-2012）：涂膜防水层的施工环境温度符合规定的有：（ ） | 溶剂型涂料宜为-5℃～35℃ | 水乳型及反应型涂料宜为5℃～35℃ | 热熔型涂料不宜低于-10℃ | 聚合物水泥涂料宜为5℃～35℃ | 水溶性反应涂料宜为-5℃ | ABCD
424 | 屋面工程技术规范（GB50345-2012）：金属板屋面的金属板长度应根据（ ）等综合确定。 | 屋面排水坡度 | 板型连接构造 | 环境温差 | 吊装运输条件 | 安装环境温度 | ABCD
425 | 屋面工程技术规范（GB50345-2012）：进场的彩色涂层钢板及钢带应检验（ ）等项目。 | 检验屈服强度 | 抗拉强度 | 断后伸长率 | 镀层重量 | 涂层强度 | ABCD
426 | 屋面工程技术规范（GB50345-2012）：保护层的施工环境温度符合规定的有：（ ） | 块体材料干铺不宜低于-5℃，湿铺不宜低于5℃ | 水泥砂浆及细石混凝土宜为5℃～30℃； | 浅色涂料不宜低于5℃ | 水泥砂浆及细石混凝土宜为5℃～35℃ | 水泥砂浆及细石混凝土宜为10℃～40℃ | ACD
427 | 地下室防水技术规程GB50108-2008：遇水膨胀止水条应具有缓胀性能，（ ）的净膨胀率不宜大于最终膨胀率的（ ），最终膨胀率宜大于（ ） | 7d， | 50% | 220 | 14d | 280 | ABC
428 | 地下室防水技术规程GB50108-2008：水泥基渗透结晶型防水材料的用量不应小于（ ）kg/m2,且厚度不应小于（ ）。 | 1 | 1.5 | 1.0mm。 | 2 | 3.0mm | BC
429 | 地下室防水技术规程GB50108-2008：种植屋面排蓄水层上应设置过滤层，过滤层材料搭接宽度不应小于（ ）,选出错误选项 | 150mm。 | 200mm。 | 250mm。 | 100mm。 | 180mm | ACDE
430 | 地下室防水技术规程GB50108-2008：混凝土抗渗等级可分为（ ）等级。选出错误选项 | 3 | 4 | 5 | 6 | 7 | ACDE
431 | 地下室防水技术规程GB50108-2008：大体积混凝土炎热季节施工时，应采取减低原材料温度，减少混凝土运输时吸收外界热量等措施，入模温度不用大于（ ）。选出错误选项 | 20 | 25 | 30 | 35 | 40 | ABDE
432 | 地下室防水技术规程GB50108-2008：顶板卷材防水层上的细石混凝土保护层，采用机械碾压回填土时保护层厚度不宜小于（ ）mm。选出错误选项 | 50 | 60 | 70 | 80 | 90 | ABDE
433 | 地下室防水技术规程GB50108-2008：自粘聚合物改性沥青防水卷材搭接宽度（ ）。选出错误选项 | 80mm | 100mm | 150mm | 200mm | 300mm | BCDE
434 | 地下室防水技术规程GB50108-2008：桩头防水施工应符合哪些规定？（ ）。 | 应按照设计要求将桩顶剔凿至混凝土密实处，并清洗干净 | 破桩后如发现渗漏水，应及时采取堵漏措施 | 涂刷水泥基渗透结晶型防水材料时，应连续、均匀、不得少涂或漏涂，并应及时进行养护 | 采用其他防水材料时，屋面应符合施工要求 | 可不对遇水膨胀止水条（胶）进行保护 | ABC
435 | 地下室防水技术规程GB50108-2008：地下工程防水的设计和施工应遵循哪些原则（ ）。 | 地下工程防水的设计和施工应遵循"防、排、截、堵相结合 | 刚柔相济 | 因地制宜 | 综合治理 | 覆盖养护 | ABCD
436 | 地下室防水技术规程GB50108-2008：地下工程防水设计应包括以下哪些内容？（ ）。 | 防水等级和设防要求 | 防水混凝土的抗渗等级和其他技术指标，质量保证措施 | 其他防水层选用的材料及其技术指标，质量保证措施 | 工程细部构造的防水措施，选用的材料及其技术指标，质量保证措施 | 工程的防排水系统，地面排水、节水系统及工程各种洞口的防倒灌措施 | ABCD
437 | 地下室防水技术规程GB50108-2008：地下工程防水等级二级的标准？（ ）。 | 允许漏水，结构表面可有少量湿渍 | 积上的湿渍不超过1处，单个湿渍的最大面积不大于0.1m2 | 其他地下工程：总湿渍面积不应大于总防水面积的6/1000 | 任意100m2防水面积上的湿渍不超过4处 | 单个湿渍的最大面积不大于0.8㎡ | BCD
438 | 地下室防水技术规程GB50108-2008：高聚物改性沥青防水材料物理性能有哪些？（ ）。 | 可溶性含量 | 拉伸性能 | 低温柔度 | 热老化后低温柔度 | 透水性 | ABCD
439 | 地下室防水技术规程GB50108-2008：施工缝的施工应符合哪些规定？（ ）。 | 水平施工缝浇灌混凝土前，应将其表面浮浆和杂物清除，先铺净浆，再铺30～50mm厚的5:5水泥砂浆或涂刷混凝土界面处理剂，并及时浇灌混凝土 | 垂直施工缝浇灌混凝土前，应将其表面清理干净，并涂刷水泥净浆或混凝土界面处理剂，并及时浇灌混凝土 | 选用的遇水膨胀止水条应具有缓胀性能，其7d的膨胀率不应大于最终膨胀率的60% | 遇水膨胀止水条应牢固地安装在缝表面或预留槽内； | 采用预埋式止水带时，应确保位置准确、固定牢靠。 | BCD
440 | 地下室防水技术规程GB50108-2008：大体积防水混凝土施工应符合哪些规定？（ ）。 | 在设计许可的情况下，采用混凝土60d强度作为设计强度 | 采用低热或中热水泥，掺加粉煤灰、磨细矿渣粉等掺合料； | 掺入抗渗剂、缓凝剂、膨胀剂等外加剂； | 在炎热季节施工时，不宜采取降低原材料温度、减少混凝土运输时吸收外界热量等降温措施； | 混凝土内部预埋管道，进行风冷散热 | AB
441 | 地下室防水技术规程GB50108-2008：铺设各类卷材应符合哪些规定？（ ）。 | 应铺设卷材加强层 | 结构底板垫层混凝土部位的卷材可采用空铺法或点粘法施工，其粘结位置、点粘面积应按设计要求确定；侧墙采用外防外贴法的卷材及顶板部位的卷材应采用满粘法施工 | 卷材与基面、卷材与卷材间的粘结应紧密、牢固；铺贴完成的卷材应平整顺直，搭接尺寸应准确，不得产生扭曲和皱折 | 卷材搭接处和接头部位应粘贴牢固，接缝口应封严或采用材性相容的密封材料封缝 | 铺贴立面卷材防水层时，不应采取防止卷材下滑的措施 | ABCD
442 | 地下室防水技术规程GB50108-2008：采用外防外贴铺贴卷材防水层时，应符合哪些规定？（ ）。 | 应先铺平面，后铺立面，交接处应交叉搭接 | 临时性保护墙宜采用石灰砂浆砌筑，内表面宜做找平层。 | 从底面折向立面的卷材与永久性保护墙的接触部位，应采用空铺法施工；卷材与临时性保护墙或围护结构模板的接触部位，应将卷材临时贴附在该墙上或模板上，并应将顶端临时固定 | 当不设保护墙时，从底面折向立面的卷材接槎部位应采取可靠的保护措施。 | 混凝土结构完成，铺贴立面卷材时，应先将接槎部位的各层卷材揭开，并应将其表面清理干净，如卷材有局部损伤，应及时进行修补；卷材接槎的搭接长度，高聚物改性沥青类卷材应为250mm，合成高分子类卷材应为200mm；当使用两层卷材时，卷材应错槎接缝，上层卷材应盖过下层卷材。 | ABCD
443 | 地下室防水技术规程GB50108-2008：穿墙管防水施工应符合哪些规定？（ ）。 | 金属止水环应与主管或套管满焊密实，采用套管式穿墙防水构造时，翼环与套管应满焊密实，并应在施工前将套管内表面清理干净； | 相邻穿墙管间的间距应大于300mm； | 采用遇水膨胀止水圈的穿墙管，管径宜小于50mm | 止水圈应采用胶粘剂满粘固定于管上 | 不应涂缓胀剂或采用缓胀型遇水膨胀止水圈 | ABCD

## 判断题
2022年海沧区“质量月”活动--施工质量知识竞赛题库（判断题）
序号 | 题目 | 答案
1 | 根据《住宅装饰装修工程施工规范》（GB50327-2001），3．1施工基本要求，管道、设备工程的安装及调试应在装饰装修工程施工前完成，必须同步进行的应在饰面层施工后完成。装饰装修工程不得影响管道、设备的使用和维修。涉及燃气管道的装饰装修工程必须符合有关安全管理的规定。 | 错
2 | 根据《住宅装饰装修工程施工规范》（GB50327-2001）7．2主要材料质量要求，抹灰用的水泥宜为硅酸盐水泥、普通硅酸盐水泥，其强度等级不宜小于32．5。 | 错
3 | 根据《住宅装饰装修工程施工规范》（GB50327-2001）7．3抹灰工程施工要点，用水泥砂浆和水泥混合砂浆抹灰时，应待前一抹灰层凝结后方可抹后一层；用石灰砂浆抹灰时，应待前一抹灰层七八成干后方可抹后一层。 | 对
4 | 根据《住宅装饰装修工程施工规范》（GB50327-2001）8．3龙骨的安装应符合下列要求，次龙骨应紧贴主龙骨安装。固定板材的次龙骨间距不得大于600mm，在潮湿地区和场所，间距宜为300～400mm。用沉头自攻钉安装饰面板时，接缝处次龙骨宽度不得小于40mm。 | 对
5 | 根据《住宅装饰装修工程施工规范》（GB50327-2001）9．3轻质隔墙工程施工要点，纸面石膏板的安装应符合以下规定：轻钢龙骨应用自攻螺钉固定，木龙骨应用木螺钉固定。沿石膏板周边钉间距不得大于200mm，板中钉间距不得大于300mm，螺钉与板边距离应为13～15mm。 | 错
6 | 根据《住宅装饰装修工程施工规范》（GB50327-2001）10．2门窗工程主要材料质量要求，塑料门窗组合窗及连窗门的拼樘应采用与其内腔紧密吻合的增强型钢作为内衬，型钢两端比拼樘料长出10～15mm。外窗的拼樘料截面积尺寸及型钢形状、壁厚，应能使组合窗承受本地区的瞬间风压值。 | 对
7 | 根据《住宅装饰装修工程施工规范》（GB50327-2001）11．3细胞工程施工要点，花饰的制作安装应符合下列规定，石膏装饰线、件安装的基层应干燥，石膏线与基层连接的水平线和定位线的位置、距离应一致，接缝应45°角拼接。当使用螺钉固定花件时，应用电钻打孔，螺钉钉头应沉入孔内，螺钉应做防锈处理；当使用胶粘剂固定花件时，宜选用短时间固化的胶粘材料。 | 错
8 | 根据《住宅装饰装修工程施工规范》（GB50327-2001）13．3涂饰施工一般方法：喷涂法：喷枪压力宜控制在0．4～0．8MPa范围内。喷涂时喷枪与墙面应保持垂直，距离宜在500mm左右，匀速平行移动。两行重叠宽度宜控制在喷涂宽度的1/3。 | 对
9 | 根据《住宅装饰装修工程施工规范》（GB50327-2001）13．3涂饰工程施工要点，浮雕涂饰的中层涂料应颗粒均匀，用专用塑料辊蘸煤油或水均匀滚压，厚薄一致，待完全干燥固化后，才可进行面层涂饰。面层为水性涂料应采用刷涂，溶剂型涂料应采用喷涂。间隔时间宜在4h以上。 | 错
10 | 根据《住宅装饰装修工程施工规范》（GB50327-2001）14．3地面铺装工程施工要点，竹、实木地板铺装应符合下列规定：单层直铺地板的基层必须平整、无油污。铺贴前应在基层刷一层薄而匀的底胶以提高粘结力。铺贴时基层和地板背面均应刷胶，待不粘手后再进行铺贴。拼板时应用榔头垫木块敲打紧密，板缝不得大于0．3mm。溢出的胶液应及时清理干净。 | 对
11 | 根据《住宅装饰装修工程施工规范》（GB50327-2001），16．1电气安装工程一般规定，配线时，相线与零线的颜色应不同；同一住宅相线(L)颜色应统一，零线(N)宜用蓝色，保护线(PE)必须用蓝绿双色线。 | 错
12 | 根据《无障碍设施施工验收及维护规范》（GB50642-2011）3.1无障碍设施的施工验收一般规定，无障碍设施使用的原材料、半成品及成品的质量标准，应符合设计文件要求及国家现行建筑材料检测标准的有关规定。室内无障碍设施使用的材料应符合国家现行环保标准的要求；并应具备产品合格证书、中文说明书和相关性能的检测报告。进场前应对其品种、规格、型号和外观进行验收。需要复检的，应按设计要求和国家现行有关标准的规定进行取样和检测。必要时应划分单独的检验批进行检验。 | 对
13 | 根据《无障碍设施施工验收及维护规范》（GB50642-2011）3.1无障碍设施的施工验收一般规定，无障碍通道的地面面层和盲道面层应坚实、平整、抗滑、无倒坡、不积水。其抗滑性能应由施工单位通知监理单位进行验收。面层的抗滑性能采用抗滑系数和抗滑摆值进行控制；抗滑系数和抗滑摆值的检测方法应符合本规范第C.0.2条和第C.0.3条的规定。验收记录应按本规范表C.0.1的格式记录，形成验收文件。 | 对
14 | 根据《无障碍设施施工验收及维护规范》（GB50642-2011）4.4无障碍设施的功能性维护，对整体面层局部轻微裂缝和贯穿板厚的中等裂缝，可用扩缝补块的方法处治。对于严重裂缝可用挖补方法全深度补块。整体面层大面积开裂、空鼓的应凿除重做。 | 错
15 | 根据《福建省民用建筑外窗工程技术规范》（DBJ13-255-2016）7.3外窗装配，开启五金件位置安装应准确，牢固可靠，装配后动作灵活，多锁点五金件的各锁闭动作应协调一致。在锁闭状态下五金件锁点和锁座中心位置偏差不应大于3mm。五金配件在结构上要便于更换和调整，采用紧固螺钉连接时宜安装塑料垫圈，并采取可靠的防松措施。 | 对
16 | 根据《福建省民用建筑外窗工程技术规范》（DBJ13-255-2016），8.3附框安装洞口应符合规定：混凝土墙体洞口强度不应低于C25,非混凝土墙体应在附框与墙体连接位置埋设预制混凝土砌块，预埋砌块位置应有记录和标记。 | 错
17 | 根据《福建省民用建筑外窗工程技术规范》（DBJ13-255-2016），5.6标准化附框性能表中高低温反复尺寸变化率是检测附框型材在高低温使用时尺寸变化情况。试验方法为：在样品型材上截取长度1000mm型材3根，同时放置在专用高低温试验箱中，检测低温-20℃(1h)~高温60℃(1h)三个循环，记录尺寸变化平均值值。 | 错
18 | 根据《福建省民用建筑外窗工程技术规范》（DBJ13-255-2016），5.9.4隐框、半隐框窗用的中性硅酮结构密封胶，应与所接触的有机材料相容并与被粘接的材料有可靠的粘接性能。使用过期的中性硅酮结构密封胶产品，将会导致结构胶粘接性能的下降，产生极其危险的安全隐患;如果使用过期的中性硅酮耐候密封胶产品，将会导致耐候胶粘接性能的下降，产生漏水、渗气等现象，并影响产品的保温、隔声性能;酸性密封胶不仅常常和喷涂、电泳等表面处理的型材以及胶条等其它材料不相容，其挥发的酸性气体甚至能够和与其相邻的其它材料发生反应。 | 对
19 | 根据《福建省民用建筑外窗工程技术规范》（DBJ13-255-2016）6.1.3玻璃是脆性材料，为了不致由于窗受力后产生过大挠度导致玻璃破损，同时也避免因杆件变形过大而影响窗的使用性能--开关困难、水密性能、气密性能减低或玻璃发生严重畸变等，故而窗受力杆件需同时验算其挠度和承载力。中横粱当不满足板件最小宽厚比规定时，可按铝合金设计规范规定的采用有效截面的计算方法进行计算。 | 对
20 | 根据《福建省民用建筑外窗工程技术规范》（DBJ13-255-20166.2.2建筑外窗立面设计，窗的立面分格尺寸大小，要受其最大开启扇尺寸和规定部位玻璃面板尺寸的制约;而开启扇允许最大高、宽尺寸，由具体的窗产品特点和玻璃的许用面积决定。窗立面设计时应了解采取的同类窗产品的最大单扇尺寸，并考虑玻璃板的材料利用率，不能盲目确定，宜优先采用正方形的玻璃板块。 | 错
21 | 根据《福建省民用建筑外窗工程技术规范》（DBJ13-255-2016）6.3.3主要受力构件设计，对于窗杆件这类细长构件来说，受荷载后起控制作用的往往是杆件的挠度，因此进行窗工程计算时，可先按窗杆件挠度计算选取合适的杆件，然后进行杆件强度的复核。窗横框型材受力形式是双弯杆件，当窗垂直安装时，中横框型材水平方向承受风荷载作用力，垂直方向承受玻璃的重力。为使中横框型材下面框架内的玻璃镶嵌安装和使用不受影响，要求验算在承受重力荷载作用下中横框型材平行于玻璃平面方向的挠度值。 | 对
22 | 根据《福建省民用建筑外窗工程技术规范》（DBJ13-255-2016）8.2安装施工准备，塑料窗属于热塑性材料，当贮存窗户的环境温度高于50℃,或与热源的距离小于1m时，窗户易受热变形，影响其美观、物理性能、及使用功能。 | 对
23 | 根据《福建省民用建筑外窗工程技术规范》（DBJ13-255-2016）8.4.4外窗安装要求，用螺钉在铝合金窗外框型材上直接连接大大降低连接牢固性，应当严格禁止。当外框上有三道滑槽时，应选择最外侧滑槽安装卡接件，以增加安装后的稳定性。铝合金窗因隔热条一般在型材中部，中部钻孔，因此应四边均采用卡件连接。 | 错
24 | 根据《福建省民用建筑外窗工程技术规范》（DBJ13-255-2016）9.2主控项目，推拉窗扇意外脱落、外平开窗扇意外坠落容易造成安全方面的伤害，对高层建筑情况更为严重，故规定推拉窗必须安装防脱落措施、外开窗必须安装防坠落措施。 | 对
25 | 根据《建筑装饰装修工程质量验收标准》（GB50210-2018）6.1.5条规定:同一品种、类型和规格的特种门每100樘应划分为一个检验批，不足100樘也应划分为一个检验批。 | 错
26 | 根据《建筑装饰装修工程质量验收标准》（GB50210-2018）6.1.11条规定：建筑外门窗安装必须牢固。在砌体上安装门窗应采用射钉固定。 | 错
27 | 根据《建筑装饰装修工程质量验收标准》（GB50210-2018）6.5.9条规定：人行自动门活动扇在启闭过程中对所要求保护的部位应留有安全间隙。安全间隙应小于8mm或大于25mm。 | 对
28 | 根据《建筑装饰装修工程质量验收标准》（GB50210-2018）第7.2.9条规定：吊顶内填充吸声材料的品种和铺设厚度应符合设计要求,并应有防变形措施。 | 错
29 | 根据《建筑装饰装修工程质量验收标准》（GB50210-2018）第8.1.7条规定：轻质隔墙与顶棚和其他墙体的交接处应采取防开裂措施。 | 对
30 | 根据《建筑装饰装修工程质量验收标准》（GB50210-2018）第8.5.1条规定：玻璃隔墙工程所用材料的品种、规格、图案、颜色和性能应符合设计要求。玻璃板隔墙应使用钢化玻璃。 | 错
31 | 根据《建筑装饰装修工程质量验收标准》（GB50210-2018）9.5.3外墙金属板的防雷装置应与主体结构防雷装置可靠接通。 | 对
32 | 根据《建筑装饰装修工程质量验收标准》（GB50210-2018）第11.1.9条规定：不同金属材料接触时应采用绝缘垫片分隔。 | 对
33 | 根据《建筑地面工程施工质量验收规范》(GB50209-2010)第3.0.18条规定：厕浴间、厨房和有排水（或其他液体）要求的建筑地面面层与相连接各类面层的平整度应符合设计要求。 | 错
34 | 根据《建筑地面工程施工质量验收规范》(GB50209-2010)第3.0.21条规定：有防水要求的建筑地面子分部工程的分项工程施工质量:每检验批抽査数量应按其房间总数随机检验不应少于3间，不足3间，应全数检査。 | 错
35 | 根据《建筑地面工程施工质量验收规范》(GB50209-2010)第3.0.24条规定：检査各类面层（含不需铺设部分或局部面层）表面的裂纹、脱皮、麻面和起砂等缺陷，应采用观感的方法。 | 对
36 | 根据《建筑地面工程施工质量验收规范》(GB50209-2010)第4.3.3条规定：灰土垫层应铺设在不受地下水浸泡的基土上。施工后应有防止水浸泡的措施。 | 对
37 | 根据《建筑地面工程施工质量验收规范》(GB50209-2010)第4.3.4条规定：灰土垫层应分层夯实后方可进行下一道工序施工。 | 错
38 | 根据《建筑地面工程施工质量验收规范》(GB50209-2010)第4.8.3条规定：垫层铺设前，当为水泥类基层时，其下一层表面应干燥。 | 错
39 | 根据《建筑地面工程施工质量验收规范》(GB50209-2010)第4.9.1条规定：找平层宜采用水泥砂浆或水泥混凝土铺设。 | 对
40 | 根据《建筑地面工程施工质量验收规范》(GB50209-2010)第4.10.1条规定：隔离层材料的防水、防油渗性能应符合设计要求。 | 对
41 | 根据《建筑地面工程施工质量验收规范》(GB50209-2010)第4.10.11条规定：施工时结构层标高和预留孔洞位置应准确，严禁乱凿洞。 | 对
42 | 根据《建筑地面工程施工质量验收规范》(GB50209-2010)第5.1.5条规定：当采用掺有水泥拌和料做踢脚线时，应用石灰混合砂浆打底。 | 错
43 | 根据《建筑地面工程施工质量验收规范》(GB50209-2010)第5.1.6条规定：水泥类整体面层的抹平工作应在水泥终凝前完成。 | 错
44 | 根据《建筑地面工程施工质量验收规范》(GB50209-2010)第5.2.6条规定：面层与下一层应结合牢固，且应无空鼓和开裂。当出现空鼓时，空鼓面枳不应大于400cm,且每自然间或标准间不应少于2处。 | 错
45 | 根据《建筑基桩检测技术规范》（JGJ106-2014），带有接长杆的弦式钢筋计宜焊接在主筋上，宜采用螺纹连接。 | 错
46 | 根据《建筑基桩检测技术规范》（JGJ106-2014），基桩桩身混凝土钻芯检测，应采用单动双管钻具钻取芯样，严禁使用单动单管钻具。 | 对
47 | 根据《建筑基桩检测技术规范》（JGJ106-2014），当采用低应变法或声波透射法检测时，受检桩混凝土强度不应低于设计强度的60％，且不应低于15MPa。 | 错
48 | 根据《建筑基桩检测技术规范》（JGJ106-2014），桩身浅部缺陷可采用高应变法验证。 | 错
49 | 根据《建筑基桩检测技术规范》（JGJ106-2014），桩身或接头存在裂隙的预制桩可采用开挖验证。 | 错
50 | 根据《建筑基桩检测技术规范》（JGJ106-2014），桩身混凝土实体强度可在桩顶浅部钻取芯样验证。 | 对
51 | 根据《建筑基桩检测技术规范》（JGJ106-2014），单向多循环加载法的分级荷载，不应大于预估水平极限承载力或最大试验荷载的1／10。 | 对
52 | 根据《建筑基桩检测技术规范》（JGJ106-2014），施工完成后的工程桩应进行单桩承载力和桩身完整性检测。 | 对
53 | 根据《建筑地基基础工程施工规范》（GB51004-2015)，严禁在基坑（槽）及建（构）筑物周围影响范围内堆放土方。 | 对
54 | 根据《建筑地基基础工程施工规范》（GB51004-2015)，地基施工前应测量和复核地基的平面位置与标高。 | 对
55 | 根据《建筑地基基础工程施工规范》（GB51004-2015)，基底标高不同时，宜按先浅后深的顺序进行施工。 | 错
56 | 根据《建筑地基基础工程施工规范》（GB51004-2015)，地基验槽时，发现地质情况与勘察报告不相符，应进行设计变更。 | 错
57 | 根据《建筑地基基础工程施工规范》（GB51004-2015)，锤击桩终止沉桩以贯入度控制为主，桩端标高控制为辅。 | 错
58 | 根据《建筑地基基础工程施工规范》（GB51004-2015)，高压旋喷桩作为局部截水帷幕时，应先施工灌注桩，再施工高压旋喷桩截水帷幕。 | 对
59 | 根据《建筑地基基础工程施工规范》（GB51004-2015)，地下连续墙槽段钢筋笼应进行整体吊放安全验算，并设置纵横向桁架、剪刀撑等加强钢筋笼整体强度的措施。 | 错
60 | 根据《建筑地基基础工程施工规范》（GB51004-2015)，预制地下连续墙墙段应达到设计强度70%后方可运输及吊放，并应进行整体起吊安全验算。 | 错
61 | 根据《建筑地基基础工程施工规范》（GB51004-2015)，土钉墙或复合土钉墙的土钉不应超出建设用地红线范围，同时不应嵌入邻近建（构）筑物基础或基础下方。 | 对
62 | 根据《建筑地基基础工程施工规范》（GB51004-2015)，支撑系统的施工与拆除顺序应与支护结构的设计工况一致，应严格执行先挖后撑的原则。 | 错
63 | 根据《建筑地基基础工程施工规范》（GB51004-2015)，土方开挖、土方回填过程中应设置完善的截水系统。 | 错
64 | 根据《建筑地基基础工程施工规范》（GB51004-2015)，土方工程施工前，应采取有效的地下水控制措施。基坑内地下水位应降至拟开挖下层土方的底面以下不小于0.5m。 | 对
65 | 根据《建筑地基基础工程施工规范》（GB51004-2015)，土方回填的施工质量检测应分层进行，应在每层压实系数符合设计要求后方可铺填上层土。 | 对
66 | 根据《建筑地基基础工程施工规范》（GB51004-2015)，边坡开挖后应按设计要求实施支护结构或采取开放措施。 | 错
67 | 根据《建筑地基基础工程施工规范》（GB51004-2015)，土石方开挖应根据边坡的地质特性，采取自上而下，整体开挖的方法。 | 错
68 | 根据《建筑地基基础工程施工规范》（GB51004-2015)，工程桩为打入桩的基坑工程，严禁工程桩与围护桩同时施工。 | 对
69 | 根据《建筑地基基础工程施工规范》（GB51004-2015)，拆除支撑应按设计确定的工况进行，并遵循先拆撑、后换撑的原则。 | 错
70 | 根据《建筑地基基础工程施工质量验收规范》（GB50202-2018），无筋扩展基础施工前应对放线尺寸进行检验。 | 对
71 | 根据《建筑地基基础工程施工质量验收规范》（GB50202-2018），施工结束后，应对混凝土强度、轴线位置、基础顶面标高进行检验。 | 对
72 | 根据《建筑地基基础工程施工质量验收规范》（GB50202-2018），采用水泥土搅拌桩、高压喷射注浆等土体加固的桩身强度应满足设计要求，强度检测宜采用钻芯法。取芯数量不宜少于总桩数的0.5%，且不得少于2根。 | 错
73 | 根据《建筑地基基础工程施工质量验收规范》（GB50202-2018），注浆法加固结束后28d后，宜采用静力触探、动力触探、标准贯入等原位测试方法对加固土层进行检验。检验点的位置应根据注浆加固布置和现场条件确定，每200㎡检测数量不少于1点，且总数量不少于3点。 | 错
74 | 根据《建筑地基基础工程施工质量验收规范》（GB50202-2018），锚杆应进行抗拔承载力检验，检验数量不宜少于锚杆总数的5%，且同一土层中的锚杆检验数量不应少于3根。 | 对
75 | 根据《建筑地基基础工程施工质量验收规范》（GB50202-2018），降排水运行中，应检验基坑降排水效果是否满足设计要求。分层、分块开挖的土质基坑，开挖前澘水水位应控制在土层开挖面以下0.5m～1.0m;承压含水层水位应控制在安全水位埋深以下。岩质基坑开挖施工前，地下水位应控制在边坡坡脚或坑中的软弱结构面以下。 | 对
76 | 根据《建筑地基基础工程施工质量验收规范》（GB50202-2018），土石方开挖的顺序、方法必须与设计工况和施工方案相致，并应遵循“开槽支撑，先撑后挖，分层开挖，严禁超挖”的原则。 | 对
77 | 根据《建筑地基基础工程施工质量验收规范》（GB50202-2018），素土和灰土地基、砂和砂石地基、土工合成材料地基、粉煤灰地基、注浆地基、预压地基的静载试验的压板面积不宜小于2.0m2。 | 错
78 | 根据《建筑地基基础工程施工质量验收规范》（GB50202-2018），素土、灰土地基施工前不检查素土、灰土土料、石灰或水泥等配合比及灰土的拌合均匀性。 | 错
79 | 根据《建筑地基基础工程施工质量验收规范》（GB50202-2018），土工合成材料地基施工前应检查土工合成材料的单位面积延伸率。 | 错
80 | 根据《建筑地基基础工程施工质量验收规范》（GB50202-2018），强夯地基施工结束后，应进行地基承载力、地基土的强度、变形指标及其它设计要求指标检验。 | 对
81 | 根据《建筑地基基础工程施工质量验收规范》（GB50202-2018），土和灰土挤密桩复合地基施工结束后应检验夯击次数、填料的含水率及压实系数。 | 错
82 | 根据《建筑地基基础工程施工质量验收规范》（GB50202-2018），水泥粉煤灰碎石桩复合地基施工结束后，应对桩体质量、单桩及复合地基承载力进行检验。 | 对
83 | 根据《建筑地基基础工程施工质量验收规范》（GB50202-2018），夯实水泥土桩复合地基施工结束后应检验水泥和土的配合比。 | 错
84 | 根据《建筑地基基础工程施工质量验收规范》（GB50202-2018），桩基工程中群桩桩位的放样允许偏差应为20mm。单排桩桩位的放样允许偏差应为10mm。 | 对
85 | 根据《建筑地基基础工程施工质量验收规范》（GB50202-2018），当采用静载试验的方法对桩基承载力进行检验时，检验桩数不应少于总桩数的5%，且不应少于5根。 | 错
86 | 根据《建筑地基基础工程施工质量验收规范》（GB50202-2018），大体积混凝土养护时混凝土结构构件表面以内50mm—100mm位置处的温度与混凝土结构构件内部的温度差不宜大于35℃，且与混凝土结构构件表面温度差值不宜大于35℃ | 错
87 | 根据《建筑桩基技术规范》(JGJ94-2008），泥浆护壁钻孔灌注桩宜用于地下水位以上的黏性土、粉土、砂土、填土、碎石土及风化岩层。 | 错
88 | 根据《建筑桩基技术规范》(JGJ94-2008），旋挖成孔灌注桩宜用于黏性土、粉土、砂土、填土、碎石土及风化岩层 | 对
89 | 根据《建筑桩基技术规范》(JGJ94-2008），长螺旋钻孔压灌桩后插钢筋笼宜用于黏性土、粉土、砂土、填土、非密实的碎石类土、弱风化岩。 | 错
90 | 根据《建筑桩基技术规范》(JGJ94-2008），干作业钻、挖孔灌注桩宜用于地下水位以下的黏性土、粉土、填土、中等密实以上的砂土、风化岩层 | 错
91 | 根据《建筑桩基技术规范》(JGJ94-2008），在地下水位较高，有承压水的砂土层、滞水层、厚度较大的流塑状淤泥、淤泥质土层中不得选用人工挖孔灌注桩。 | 对
92 | 根据《建筑桩基技术规范》(JGJ94-2008），沉管灌注桩宜用于黏性土、粉土和砂土；夯扩桩宜用于桩端持力层为埋深不超过20m的中、低压缩性黏性土、粉土、砂土和碎石类土。 | 对
93 | 根据《建筑桩基技术规范》(JGJ94-2008），摩擦桩应以设计桩长控制成孔深度；端承摩擦桩必须保证设计桩长及桩端进入持力层深度。当采用锤击沉管法成孔时，桩管入土深度控制应以标高为主，以贯入度控制为辅。 | 对
94 | 根据《建筑桩基技术规范》(JGJ94-2008），最大压桩力不得大于设计的单桩竖向极限承载力标准值，必要时可由现场试验确定。 | 错
95 | 根据《建筑工程施工质量验收统一标准》GB50300-2013，按相关专业验收规范的规定适当调整抽样复验、试验数量，调整后的抽样复验、试验方案应由监理单位编制，并报建设单位审核确认。 | 错
96 | 根据《建筑工程施工质量验收统一标准》GB50300-2013，对于规模较大的单位工程，可将其能形成独立使用功能的部分划分为一个单位工程。 | 错
97 | 根据《建筑工程施工质量验收统一标准》GB50300-2013，具备独立施工条件并能形成独立使用功能的建筑物或构筑物为一个单位工程 | 对
98 | 根据《建筑工程施工质量验收统一标准》GB50300-2013，施工过程中，应由施工单位制定分项工程和检验批的划分方案，并由监理单位审核。 | 错
99 | 根据《建筑工程施工质量验收统一标准》GB50300-2013，分部工程应由总监理工程师组织施工单位项目负责人和项目技术负责人等进行验收 | 对
100 | 根据《建筑工程施工质量验收统一标准》GB50300-2013，单位工程中的分包工程完工后，总包单位应对所分包的工程项目进行自检，并应按本标准规定的程序进行验收。 | 错
101 | 根据《建筑工程施工质量验收统一标准》GB50300-2013，单位工程完工后，施工单位应组织有关人员进行自检。建设单位应组织各专业监理工程师对工程质量进行竣工预验收。 | 错
102 | 根据《建筑工程施工质量验收统一标准》GB50300-2013，预验收存在施工质量问题时，应由施工单位整改。整改完毕后，由施工单位向建设单位提交工程竣工报告，申请工程竣工验收。 | 对
103 | 根据《建筑工程施工质量验收统一标准》GB50300-2013，验收时，总包单位应派人参加。分包单位应将所分包工程的质量控制资料整理完整，并移交给建设单位 | 错
104 | 根据《建筑工程施工质量验收统一标准》GB50300-2013，设计单位项目负责人和施工单位技术、质量部门负责人应参加主体结构、节能分部工程的验收。 | 对
105 | 根据《建筑工程施工质量验收统一标准》GB50300-2013，分项工程应由总监理工程师组织施工单位项目专业技术负责人等进行验收。 | 错
106 | 根据《砌体结构工程施工规范》GBGB50924-2014，施工前，应对现场道路、水电供给、材料供应及存放、机械设备、施工设施、安全防护、环保设施等进行检查。 | 对
107 | 根据《砌体结构工程施工规范》GBGB50924-2014，砌入墙体内的各种建筑构配件、埋设件、钢筋网片与拉结筋应预制及加工，并应按相同型号、规格分别存放 | 错
108 | 根据《砌体结构工程施工规范》GBGB50924-2014，砌体结构工程施工现场应建立相应的安全管理体系，应有健全的质量、安全及环境保护管理制度。 | 错
109 | 根据《砌体结构工程施工规范》GBGB50924-2014，砌体结构工程中所用材料的品种、强度等级应符合设计要求。 | 对
110 | 根据《砌体结构工程施工规范》GBGB50924-2014，抗震设防地区建筑物，可采用卷材作基础墙的水平防潮层。 | 错
111 | 根据《砌体结构工程施工规范》GBGB50924-2014，当房屋相邻结构单元高差较大时，宜先砌筑高度较大部分，后砌筑高度较小部分。 | 对
112 | 根据《砌体结构工程施工规范》GBGB50924-2014，砌筑完基础或每一楼层后，应校核砌体的轴线和标高。 | 对
113 | 根据《砌体结构工程施工规范》GBGB50924-2014，搁置预制梁、板的砌体顶面应找平，安装时应坐浆。当设计无具体要求时，宜采用1:2.5的水泥砂浆坐浆。 | 错
114 | 根据《砌体结构工程施工规范》GBGB50924-2014，M10以上强度等级的砌筑砂浆宜选用42.5级普通硅酸盐水泥。 | 错
115 | 根据《砌体结构工程施工规范》GBGB50924-2014，不同品种、不同强度等级的水泥不得混合使用。 | 对
116 | 根据《砌体结构工程施工规范》GBGB50924-2014，砌筑砂浆用砂宜选用过筛中砂，毛石砌体宜选用中粗砂。 | 错
117 | 根据《砌体结构工程施工规范》GBGB50924-2014，人工砂、山砂、海砂及特细砂，应经试配并满足砌筑砂浆技术条件要求。 | 对
118 | 根据《砌体结构工程施工规范》GBGB50924-2014，砌体结构工程用砖可采用非蒸压粉煤灰砖及未掺加水泥的各类非蒸压砖。 | 错
119 | 根据《砌体结构工程施工规范》GBGB50924-2014，斜槎高度不得超过一步脚手架高度。 | 对
120 | 根据《砌体结构工程施工规范》GBGB50924-2014，配筋砌块砌体剪力墙两平行钢筋间的净距不应小于30mm。 | 错
121 | 根据《砌体工程施工质量验收规范》GB50203-2011，现场拌制的砂浆应随拌随用，拌制的砂浆应在3h内使用完毕；当施工期间最高气温超过30℃时，应在2h内使用完毕。 | 对
122 | 根据《砌体工程施工质量验收规范》GB50203-2011，弧拱式及平拱式过梁的灰缝应砌成楔形缝，拱底灰缝宽度不宜小于5mm，拱顶灰缝宽度不应大于10mm，拱体的纵向及横向灰缝应填实砂浆；平拱式过梁拱脚下面应伸入墙内不小于15mm；砖砌平拱过梁底应有1％的起拱。 | 错
123 | 根据《砌体工程施工质量验收规范》GB50203-2011，有冻胀环境和条件的地区，地面以下或防潮层以下的砌体，不应采用多孔砖 | 对
124 | 根据《砌体工程施工质量验收规范》GB50203-2011，砌筑填充墙时，轻骨料混凝土小型空心砌块和蒸压加气混凝土砌块的产品龄期不应小于28d，蒸压加气混凝土砌块的含水率宜小于20％。 | 错
125 | 根据《砌体工程施工质量验收规范》GB50203-2011，砌筑填充墙时应错缝搭砌，蒸压加气混凝土砌块搭砌长度不应小于砌块长度的1／3；轻骨料混凝土小型空心砌块搭砌长度不应小于90mm；竖向通缝不应大于2皮 | 对
126 | 根据《混凝土结构工程施工质量验收规范》（GB50204-2015)3.0.7条，获得产品认证或来源稳定且连续三次检验均一次合格的材料、构配件，进场验收时其检验批的容量可按本规范的有关规定扩大。当扩大检验批后的检验出现一次不合格情况时，宜按扩大前的检验批容量重新验收。 | 错
127 | 根据《混凝土结构工程施工质量验收规范》（GB50204-2015)3.0.7条，.同一厂家生产的同批材料、构配件，用于同期施工且属于同一工程项目的多个单位工程时，可合并进行进场验收。 | 对
128 | 根据《混凝土结构工程施工质量验收规范》（GB50204-2015)3.0.5条规定：检验批抽样样本应随机抽取，并应满足分布均匀、具有随机性的要求。 | 错
129 | 根据《混凝土结构工程施工质量验收规范》（GB50204-2015)4.1.2条规定：模板及支架应根据安装、使用和拆除工况进行设计，并应满足承载力、刚度和整体稳固性要求。 | 对
130 | 根据《混凝土结构工程施工质量验收规范》（GB50204-2015)5.2.1条规定：钢筋进场时，应按国家现行相关标准的规定抽取试件作屈服强度、抗拉强度、伸长率、弯曲性能和质量偏差检验，检验结果应符合相应标准的规定。 | 错
131 | 根据《混凝土结构工程施工质量验收规范》（GB50204-2015)5.3.2条规定：纵向受力钢筋的弯折后平直段长度应符合设计要求。光圆钢筋末端做180°弯钩时，弯钩的平直段长度不应小于钢筋直径的3倍。 | 对
132 | 根据《混凝土结构工程施工质量验收规范》（GB50204-2015)5.4.2条规定：钢筋采用机械连接或焊接连接时，钢筋机械连接接头、焊接接头的物理性能、弯曲性能应符合国家现行有关标准的规定。 | 错
133 | 根据《混凝土结构工程施工质量验收规范》（GB50204-2015)6.2.1条，预应力筋、错具、夹具、连接器、成孔管道的进场检验，当满足下列条件之一时，检验批容量可扩大一倍：A获得认证的产品；B、同一数量、同一厂家、同一牌号、同一规格的产品，连续三批均一次检验合格。 | 错
134 | 根据《混凝土结构工程施工质量验收规范》（GB50204-2015)6.2.1条规定：预应力筋进场时，应按国家现行相关标准的规定抽取试件作抗拉强度、伸长率检验，其检验结果应符合相应标准的规定。 | 对
135 | 根据《混凝土结构工程施工质量验收规范》（GB50204-2015)8.1.2条，缺棱掉角、棱角不直、翘曲不平、飞边凸肋等，称之为外形缺陷。 | 对
136 | 根据《混凝土结构工程施工质量验收规范》（GB50204-2015)8.2.2条，现浇结构的外观质量不应用一般缺陷。 | 对
137 | 根据《混凝土质量控制标准》（GB50164-2011)10.1.2条，同条件养护试件强度与在标准养护条件下28d龄期试件强度相等的原则由监理、施工等各方同确定。 | 对
138 | 根据《混凝土质量控制标准》（GB50164-2011)2.6.3条，预制构件的外观质量不应有严重缺陷，且不宜有影响结构性能和安装、使用功能的尺寸偏差。 | 错
139 | 根据《混凝土质量控制标准》（GB50164-2011)2.6.3条规定：混凝土用水主要控制项目应包括PH值、不溶物含量、可溶物含量、氯离子含量、水泥凝结时间差和水泥胶砂强度比。 | 对
140 | 根据《混凝土质量控制标准》（GB50164-2011)3.1.3条规定：混凝土拌合物应在满足施工要求的前提下，尽可能采用较小的坍落度；泵送混凝土拌合物坍落度设计值不宜大于180mm | 对
141 | 根据《钢筋焊接及验收规程》（JGJ18-2012）3.0.7条规定：各种焊接材料应统一存放、妥善处理;应采取防止锈蚀、受潮变质等措施。 | 错
142 | 根据《钢筋焊接及验收规程》（JGJ18-2012）3.0.6条规定：钢筋进场时，应按行业现行相关标准的规定抽取试件并作力学性能和重量偏差检验 | 错
143 | 根据《钢筋焊接及验收规程》（JGJ18-2012）4.1.11条规定：环境温度低于20℃时,不应进行各种焊接。 | 对
144 | 根据《钢筋焊接及验收规程》（JGJ18-2012）4.2.2条规定：钢筋焊接骨架和钢筋焊接网在焊接生产中，当两根钢筋直径不同时，焊接骨架较小钢筋直径小于或等于10mm时，大、小钢筋直径之比不宜大于3倍 | 对
145 | 根据《钢筋焊接及验收规程》（JGJ18-2012）4.4.4条规定：按每一工作班、同一牌号钢筋、同一加工设备完成的待焊箍筋作为一个检验批，每批随机抽查6%件。 | 错
146 | 根据《钢筋焊接及验收规程》（JGJ18-2012）4.4.3条规定：钢筋切断宜采用钢筋专用切割机下料;当用钢筋切断机时，刀口间隙不得大于0.3mm。 | 对
147 | 根据《钢筋焊接及验收规程》（JGJ18-2012）4.5.9条规定：窄间隙焊应用于直径16mm及以上钢筋的现场竖向连接。 | 错
148 | 根据《钢筋焊接及验收规程》（JGJ18-2012）4.5.9条规定：窄间隙焊宜选用高氢型焊接材料 | 错
149 | 根据《钢筋焊接及验收规程》（JGJ18-2012）4.5.12条规定：钢筋与钢板搭接焊时，HPB300钢筋的搭接长度(l)不得小于4倍钢筋直径。 | 对
150 | 根据《钢筋焊接及验收规程》（JGJ18-2012）4.5.12条规定：焊缝宽度不得小于钢筋直径的50%。 | 错
151 | 根据《钢筋焊接及验收规程》（JGJ18-2012）4.8.1条规定：当钢筋直径为6mm时，可选用500型弧焊变压器作为焊接电源。 | 对
152 | 根据《钢筋焊接及验收规程》（JGJ18-2012）4.8.1条规定：当钢筋直径为8mm及以上时应选用8000型弧焊变压器作为焊接电源 | 错
153 | 根据《钢筋焊接及验收规程》（JGJ18-2012）6.0.12条规定：焊工考试完毕，考试单位应填写“钢筋焊工考试结果登记表”，连同合格证复印件一起，立卷归档备查。 | 对
154 | 根据《钢筋焊接及验收规程》（JGJ18-2012）6.0.12条规定：工程安全监督单位应对上岗操作的焊工随机抽查验证。 | 错
155 | 根据《钢筋机械连接技术规程》（JGJ107-2010）6.1.1.1规定加工钢筋接头的操作工人应经专业技术人员培训合格后才能上岗，人员应相对稳定。 | 对
156 | 根据《钢筋机械连接技术规程》（JGJ107-2010）6.1.1.2规定钢筋接头的加工应经工艺检验合格后方可进行。 | 对
157 | 根据《钢筋机械连接技术规程》（JGJ107-2010）4.0.3.3规定受拉钢筋应力较小部位或纵向受压钢筋，接头百分率可不受限制。 | 对
158 | 根据《钢筋机械连接技术规程》（JGJ107-2010）7.0.2.1规定每种规格钢筋的接头试件不应少于3根。 | 对
159 | 根据《钢筋机械连接技术规程》（JGJ107-2010）7.0.10规定对抽检不合格的接头验收批，应由施工方会同设计等有关方面研究后提出处理方案。 | 错
160 | 根据《钢筋机械连接技术规程》（JGJ107-2010）4.0.3规定结构构件纵向钢筋的接头应相互错开。 | 对
161 | 根据《钢筋机械连接技术规程》（JGJ107-2010）7.0.9规定现场截取抽样试件后，原接头位置的钢筋可采用同等规格的钢筋进行搭接连接，或采用焊接及机械连接方法补接。 | 对
162 | 根据《钢筋机械连接技术规程》（JGJ107-2010）4.0.2规定钢筋连接件的混凝土保护层厚度宜符合现行国家标准《混凝土结构设计规定》GB50010中受力钢筋的混凝土保护层最小厚度的规定，且不得小于（20）mm | 错
163 | 根据《钢筋机械连接技术规程》（JGJ107-2010）4.0.3.4规定对直接承受动力荷载的结构构件，接头百分率不应大于（55%） | 错
164 | 根据《钢筋机械连接技术规程》（JGJ107-2010）6.1.2.1规定钢筋端部应切平或镦平后加工螺纹 | 对
165 | 根据《钢筋机械连接技术规程》（JGJ107-2010）6.1.2.2规定镦粗头不得有与钢筋轴线相垂直的横向裂纹 | 对
166 | 根据《钢筋机械连接技术规程》（JGJ107-2010）6.1.3.1规定钢筋端部不得有影响螺纹加工的局部弯曲 | 对
167 | 根据《钢筋机械连接技术规程》（JGJ107-2010）6.2.3.1规定套筒挤压钢筋接头的钢筋端部不得有局部弯曲，不得有严重锈蚀和附着物 | 对
168 | 根据《钢筋机械连接技术规程》（JGJ107-2010）6.2.3.2规定套筒挤压钢筋接头的钢筋端部应有检查插入套筒深度的明显标记，钢筋端头离套筒长度点不宜超过15mm | 错
169 | 根据《钢筋机械连接技术规程》（JGJ107-2010）6.2.3.3规定套筒挤压钢筋接头的挤压应从套筒中央开始，依次向两端挤压，压痕直径的波动范围应控制在供应商认定的允许波动范围内，并提供专用量规进行检查 | 对
170 | 根据《钢筋机械连接技术规程》（JGJ107-2010）6.2.3.4规定套筒挤压后的套筒不得有肉眼可裂纹 | 对
171 | 根据《钢筋机械连接技术规程》（JGJ107-2010）7.0.2.4规定第一次工艺检验中1根试件抗拉强度或3根试件的残余变形平均值不合格时，允许再抽3根试件进行复检 | 对
172 | 根据《钢筋机械连接技术规程》（JGJ107-2010）4.0.1.1规定混凝土结构中要求充分发挥钢筋强度或对延性要求高的部位应优先选用Ⅱ级接头 | 对
173 | 根据《钢筋机械连接技术规程》（JGJ107-2010）4.0.1.1规定当在同一连接区段内必须实施100%钢筋接头的连接时，应采用Ⅰ级接头 | 对
174 | 根据《钢筋机械连接技术规程》（JGJ107-2010）4.0.1.2规定混凝土结构中钢筋预应力较高但对延性要求不高的部位可采用Ⅱ级接头 | 错
175 | 根据《大体积混凝土施工标准》(GB50496-2018)5.5.2条规定：混凝土浇筑完毕后，在初凝前宜立即进行覆盖或喷雾养护工作。 | 对
176 | 根据《大体积混凝土施工标准》(GB50496-2018)5.5.5条规定：大体积混凝土拆模后，地下结构应及时回填土；地上结构不宜长期暴露在自然环境中。 | 对
177 | 根据《大体积混凝土施工标准》(GB50496-2018)6.0.6条规定：测试过程中宜描绘各点温度变化曲线和断面温度分布曲线。 | 对
178 | 根据《大体积混凝土施工标准》(GB50496-2018)4.2.3条规定：当采用非泵送施工时，粗骨料的粒径可适当减少。 | 错
179 | 根据《大体积混凝土施工标准》(GB50496-2018)4.3.1条规定：粉煤灰掺量不宜大于胶凝材料用量的60%,矿渣粉掺量不宜大于胶凝材料用量的50%；粉煤灰和矿渣粉掺量总和不宜大于胶凝材料用量的50%； | 错
180 | 根据《大体积混凝土施工标准》(GB50496-2018)4.6.1条规定：运输过程补充外加剂进行调整时，搅拌运输车应快速搅拌，搅拌时间不应小于150s。 | 错
181 | 根据《大体积混凝土施工标准》(GB50496-2018)5.3.2条规定：模板和支架系统安装、使用和拆除过程中，必须采取安全稳定措施。 | 对
182 | 根据《大体积混凝土施工标准》(GB50496-2018）6.0.6条规定：温度监测是信息化施工的体现，是从温度方面判断混凝土质量的一种直观方法。监测单位应每天提供温度监测日报，若监测过程中出现温控指标不正常变化，也应及时反馈给施工单位，以便发现问题采取相应措施。 | 错
183 | 泵送混凝土宜采用预拌混凝土。当需要在现场搅拌混凝土时，宜采用具有自动计量装置的集中搅拌方式，可采用人工搅拌的混凝土进行泵送。 | 错
184 | 布料设备的作业半径宜覆盖整个混凝土浇筑范围。 | 对
185 | 布料设备的选型与布置应根据浇筑混凝土的平面尺寸、配管、面料半径等要求确定，并应与混凝土输送泵相匹配。 | 错
186 | 为了使混凝土拌合均匀，卸料前应低速旋转拌筒； | 错
187 | 搅拌运输车中断卸料阶段，应保持拌筒高速转动； | 错
188 | 手动布料设备不得支承在脚手架上，也不得直接支承在钢筋上，宜设置钢支撑将其架空。 | 对
189 | 泵送混凝土的入泵坍落度不宜小于100mm，对强度等级超过C60的泵送混凝土，其入泵坍落度不宜小于200mm。 | 错
190 | 润滑用浆料泵出后应妥善回收，可作为结构混凝土使用。 | 错
191 | 应有效控制混凝土的均匀性和密实性，混凝土应连续浇筑使其成为连续的整体。 | 对
192 | 混凝土输送管末端出料口宜接近浇筑位置。浇筑竖向结构混凝土，布料设备的出口离模板内侧面不应小于55mm。应采取减缓混凝土下料冲击的措施，保证混凝土不发生离析。 | 错
193 | 布料设备在出现雷雨、风力大于9级等恶劣天气时，不得作业。 | 错
194 | 根据《混凝土结构工程施工规范》4.5.6条的规定，后张预应力混凝土结构构件，侧模宜在预应力筋张拉前拆除。 | 对
195 | 根据《混凝土结构工程施工规范》4.5.6条的规定，底模及支架应在结构构件建立预应力前拆除。 | 错
196 | 根据《混凝土结构工程施工规范》8.1.2条的规定，混凝土拌合物入模温度不应低于0℃，且不应高于35℃。 | 错
197 | 根据《混凝土结构工程施工规范》8.2.3条的规定，混凝土输送泵管应根据输送泵的型号、拌合物性能、总输出量、单位输出量、输送距离以及粗骨料粒径等进行选择。 | 对
198 | 根据《混凝土结构工程施工规范》8.2.3条的规定，混凝土粗骨料最大粒径不大于25mm时，可采用内径不小于150mm的输送泵管。 | 错
199 | 根据《混凝土结构工程施工规范》8.2.3条的规定，混凝土粗骨料最大粒径不大于40mm时，可采用内径不小于150mm的输送泵管。 | 对
200 | 根据《混凝土结构工程施工规范》8.2.3条的规定，输送泵管应采用支架固定，支架应与外脚手架牢固连接，输送泵管转向处支架应加密，设置位置的结构应进行验算，必要时应采取加固措施。 | 错
201 | 根据《混凝土结构工程施工规范》8.2.3条的规定，输送高度大于100m时，混凝土输送泵出料口处的输送泵管位置应设置截止阀。 | 对
202 | 根据《混凝土结构工程施工规范》8.2.4条的规定，布料设备作业范围应有阻碍物，并应有防范高空坠物的设施。 | 错
203 | 根据《混凝土结构工程施工规范》8.2.6条的规定，输送混凝土应先快后慢、直线加速，应在系统运转顺利后再按正常速度输送。 | 错
204 | 根据《混凝土结构工程施工规范》8.3.5条的规定，混凝土浇筑宜先浇筑水平结构构件，后浇筑竖向结构构件。 | 错
205 | 根据《混凝土结构工程施工规范》8.3.7条的规定，混凝土浇筑后，在混凝土终凝前和终凝后，宜分别对混凝土裸露表面进行抹面处理。 | 错
206 | 根据《混凝土结构工程施工规范》8.3.8条的规定，宜先浇筑强度等级低的混凝土，后浇筑强度等级高的混凝土。 | 错
207 | 根据《混凝土结构工程施工规范》8.3.9条的规定，采用输送管浇筑混凝土时，宜由近而远浇筑；采用多根输送管同时浇筑时，其浇筑速度宜保持一致。 | 错
208 | 根据《混凝土结构工程施工规范》8.3.9条的规定，混凝土泵送浇筑应连续进行；当混凝土不能及时供应时，应采取间歇泵送方式。 | 对
209 | 通风与空调工程施工质量验收规范(GB50243-2016)，风管内可以有其他管线穿越。 | 错
210 | 通风与空调工程施工质量验收规范(GB50243-2016)，低压风管的严密性检查允许采用漏光法进行检验判断风管严密性能合格的依据。 | 错
211 | 通风与空调工程施工质量验收规范(GB50243-2016)，金属风管规格应以内径或内边长为准，非金属风管和风道规格应以外径或外边长为准。 | 错
212 | 通风与空调工程施工质量验收规范(GB50243-2016)，燃气系统的管道与机组的连接可以使用非金属软管。 | 错
213 | 通风与空调工程施工质量验收规范(GB50243-2016)，燃气管道吹扫和压力试验的介质应采用空气或氮气，严禁采用水。 | 对
214 | 通风与空调工程施工质量验收规范(GB50243-2016)，当燃气管道压力大于5kpa时，焊缝无损检测应按设计要求执行；当无设计规定时，应对全部焊缝进行无损检测并合格。 | 对
215 | 通风与空调工程施工质量验收规范(GB50243-2016)，电加热器与钢构架间的绝热层必须采用不燃材料，外露接线柱应加设安全防护罩。 | 对
216 | 通风与空调工程施工质量验收规范(GB50243-2016)，连接电加热器的风管的法兰垫片，不应采用耐热不燃材料。 | 错
217 | 通风与空调工程施工质量验收规范(GB50243-2016)，通风机传动装置的外漏部位以及直通大气的进出风口，必须装设防护罩、防护网或采取其他安全防护措施。 | 对
218 | 通风与空调工程施工质量验收规范(GB50243-2016)，输送含有易燃、易爆气体或安装在易燃、易爆环境的风管系统必须设置可靠的防静电接地装置。 | 对
219 | 通风与空调工程施工质量验收规范(GB50243-2016)，防排烟系统的柔性短管必须为不燃材料。 | 对
220 | 通风与空调工程施工质量验收规范(GB50243-2016)，防火风管的本体、框架与固定材料、密封垫料等必须采用不燃材料，防火风管的耐火极限时间应符合系统防火设计的规定，且不得小于10min。 | 错
221 | 通风与空调工程施工质量验收规范(GB50243-2016)，风管强度试验，原规范统一规定在1.5倍工作压力下，接缝处无开裂为合格。 | 错
222 | 通风与空调工程施工质量验收规范(GB50243-2016)，将金属风管板材厚度的条文进行适当的调整，按高、中、低微压和除尘四类分别作出规定，是合理的。 | 对
223 | 通风与空调工程施工质量验收规范(GB50243-2016)，试验压力对于低压系统风管为1.5倍工作压力；中压系统风管为1.2倍工作压力，且不低于750Pa；高压系统风管为1.2倍工作压力。 | 对
224 | 通风与空调工程施工质量验收规范(GB50243-2016)，空调水系统要求以顺水流斜向插入的形式。 | 对
225 | GB50606-2010智能建筑工程施工规范)，水平桥架底部与地面距离不宜小于2.2m，顶部距楼板不宜小于0. 3m，与梁的距离不宜小于0.05m，桥架与电力电缆间距不宜小于0.5m； | 对
226 | GB50606-2010智能建筑工程施工规范，支吊架安装直线段间距宜为1.5m～2.0m，同一直线段的支吊架间距应均匀； | 对
227 | GB50606-2010智能建筑工程施工规范，线管穿过墙壁或楼板时应加装保护套管，穿墙套管应与墙面平齐，穿楼板套管上口宜高出楼面10mm～30mm，套管下口应与楼面平齐； | 对
228 | GB50606-2010智能建筑工程施工规范，室外埋地敷设的线管，埋深不宜小于0.7m，壁厚应大于等于2mm；埋设于硬质路面下时，应加钢套管，人、手孔井应有排水措施； | 对
229 | GB50606-2010智能建筑工程施工规范，从配线架引向工作区各信息端口4对对绞电缆的长度不应大于100m； | 错
230 | GB50606-2010智能建筑工程施工规范，信息网络系统机房可局部施工完毕。 | 错
231 | GB50606-2010智能建筑工程施工规范，承重要求大于600kg／m2的设备应单独制作设备基座，可直接安装在抗静电地板上； | 错
232 | GB50606-2010智能建筑工程施工规范，现场控制器箱侧面与墙或其他设备的净距离不应小于1m，正面操作距离不应小于0.9m； | 错
233 | GB50606-2010智能建筑工程施工规范12.2.11，水流开关应垂直安装在水平管段上。水流开关上标识的箭头方向应与水流方向一致，水流叶片的长度应大于管径的1／3。 | 错
234 | GB50606-2010智能建筑工程施工规范，风机盘管温控器与其他开关并列安装时，高度差应小于1mm，在同一室内，其高度差应小于5mm。 | 对
235 | 《电梯工程施工质量验收规范》(GB50310—2002)，装有多台电梯的井道内各电梯的底坑之间应设置最低点离底坑地面不大于0.3m。 | 对
236 | 《电梯工程施工质量验收规范》(GB50310—2002)，层门地坎至轿厢地坎之间的水平距离偏差为0~+3mm,且最大距离严禁超过50mm | 错
237 | 《电梯工程施工质量验收规范》(GB50310—2002)，电梯随机文件中必须有安装、使用维护说明书 | 错
238 | 《电梯工程施工质量验收规范》(GB50310—2002)，自动扶梯的梯级或自动人行道的踏板或胶带上空，垂直净高度严禁小于2.3m。 | 对
239 | 《电梯工程施工质量验收规范》(GB50310—2002)，自动扶梯、自动人行道过载时，自动扶梯、自动人行道必须自动停止运行，且开关断开的动作必须通过安全触点或安全电路来完成。 | 错
240 | 《电梯工程施工质量验收规范》(GB50310—2002)，动力电路、控制电路、安全电路必须有与负载匹配的短路保护装置；控制电路必须有过载保护装置。 | 错
241 | 《电梯工程施工质量验收规范》(GB50310—2002)，液压泵站及液压顶升机构的安装必须按土建布置图进行。顶升机构必须安装牢固，缸体垂直度严禁大于0.4‰ | 对
242 | 《电梯工程施工质量验收规范》(GB50310—2002)，对瞬时式安全钳，轿厢应载有均匀分布的额定载重；对渐进式安全钳，轿厢应载有均匀分布的120%额定载重。 | 错
243 | 《电梯工程施工质量验收规范》(GB50310—2002)，电力驱动的曳引式或强制式电梯安装工程中，电梯安装之前，所有层门预留孔必须设有高度不小于1.2m的安全保护围封，并应保证有足够的强度。 | 对
244 | 《电梯工程施工质量验收规范》(GB50310—2002)，电力驱动的曳引式或强制式电梯安装工程中，当相邻两层门地坎间的距离大于12m时，其间必须设置井道安全门 | 错
245 | 《电梯工程施工质量验收规范》(GB50310—2002)，当驱动主机承重梁需埋入承重墙时，埋入端长度应超过墙厚中心至少20mm，且支承长度不应小于75mm | 对
246 | 建筑节能工程施工质量验收标准GB50411-2019，在一个单位工程中，建筑节能施工质量验收规范适用的具体范围是建筑过程中围护结构、设备专业等各个专业的建筑节能分项工程施工质量的验收。 | 对
247 | 建筑节能工程施工质量验收标准GB50411-2019，单位工程竣工验收应在建筑节能分部工程验收合格前进行。 | 错
248 | 建筑节能工程施工质量验收标准GB50411-2019，承担建筑节能分部的施工企业必须具备相应的资质。 | 对
249 | 建筑节能工程施工质量验收标准GB50411-2019，建筑节能工程采用的新材料、新技术、新设备、新工艺、应按照有关规定备案就可使用。 | 错
250 | 建筑节能工程施工质量验收标准GB50411-2019，材料和设备进场时，对于建筑节能效果影响较大的部分材料和设备应实施抽样复检。 | 对
251 | 建筑节能工程施工质量验收标准GB50411-2019，外墙保温系统采用B1和B2级保温材料时，应按照规定设置防火隔离带。 | 对
252 | 建筑节能工程施工质量验收标准GB50411-2019，从节能效果看保温材料的导热系数越高越好。 | 错
253 | 建筑节能工程施工质量验收标准GB50411-2019，从墙体节能效果看系统的传热系数越高越好。 | 错
254 | 建筑节能工程施工质量验收标准GB50411-2019，墙体节能工程的施工，保温板材与基层的粘结强度不应做现场拉拔试验。 | 错
255 | 建筑节能工程施工质量验收标准GB50411-2019，建筑外门窗工程施工中，应对门窗与墙体接缝处的保温填充做法进行隐蔽工程验收，并应有隐蔽工程验收记录和必要的图片资料。 | 对
256 | 根据《建筑电气工程施工质量验收规范》（GB50303-2015），高压的电气设备、布线系统以及继电保护系统必须交接试验合格。 | 对
257 | 根据《建筑电气工程施工质量验收规范》（GB50303-2015），电气设备的外露可导电部分应单独与保护导体相连接，可以串联连接，连接导 体的材质、截面积应符合设计要求。 | 错
258 | 根据《建筑电气工程施工质量验收规范》（GB50303-2015）3.2.5条，当主要设备、材料、成品和半成品的进场验收需进行现场抽样检测或因有异议 送有资质试验室抽样检测时，当抽样检测结果出现不合格，必须加倍抽样检测 | 错
259 | 根据《建筑电气工程施工质量验收规范》（GB50303-2015）防水防潮电气设备的接线入口及接线盒盖等应做绝缘处理。 | 错
260 | 根据《建筑电气工程施工质量验收规范》（GB50303-2015）10．2．4规定，当设计无要求时，对于水平布置的直流母线应正极在后、负极在前。 | 对
261 | 根据《建筑电气工程施工质量验收规范》（GB50303-2015），接闪线和接闪带安装，当设计无要求时，固定支架高度不宜小于150mm | 对
262 | 根据《建筑电气工程施工质量验收规范》（GB50303-2015），高压的电气设备、布线系统以及继电保护系统必须交接试验合格。 | 对
263 | 根据《建筑电气工程施工质量验收规范》（GB50303-2015），接闪线和接闪带安装，当设计无要求时，固定支架高度不宜小于150mm | 对
264 | 根据《建筑电气工程施工质量验收规范》（GB50303-2015），母线槽组对前，每段母线的绝缘电阻应经测试合格，且绝缘电阻值不应小于 30MΩ； | 错
265 | 根据《建筑物防雷工程施工与质量验收规范》（GB50601-2010）规定引下线安装与易燃材料的墙壁或墙体保温层间距应大于0.1m | 对
266 | 根据《建筑物防雷工程施工与质量验收规范》（GB50601-2010）规定电子系统设备机房的等电位连接应根据电子系统的工作频率分别采用星形结构（S型）或网形结构（M型） | 对
267 | 根据《建筑物防雷工程施工与质量验收规范》（GB50601-2010）同一交流回路的电线应穿于同一金属管中，管内电线可以有接头。 | 错
268 | 根据《建筑物防雷工程施工与质量验收规范》（GB50601-2010），引下线可利用建筑物的钢梁、钢柱、消防梯等金属构件作为自然引下线。 | 对
269 | 根据《建筑物防雷工程施工与质量验收规范》（GB50601-2010），建筑物顶部和外墙上的接闪器不能与建筑物栏杆、旗杆、吊车梁、管道、设备、太阳能热水器、门窗、幕墙支架等外露的金属物进行电气连接。 | 错
270 | 根据《建筑物防雷工程施工与质量验收规范》（GB50601-2010）建筑物等电位连接干线与接地装置应有不少于3处的直接连接。 | 错
271 | 根据《建筑物防雷工程施工与质量验收规范》（GB50601-2010），低压配电线路（三相或单相）的单芯线缆不应单独穿于金属管内。 | 对
272 | 根据《建筑物防雷工程施工与质量验收规范》（GB50601-2010）引下线安装与易燃材料的墙壁或墙体保温层间距应大于0.1m。 | 对
273 | 根据《建筑物防雷工程施工与质量验收规范》（GB50601-2010）引下线安装中应形成环路 | 错
274 | 根据《建筑物防雷工程施工与质量验收规范》（GB50601-2010）在建筑物入户处应做等电位连接。 | 错
275 | 根据《建筑给水排水及采暖工程施工质量验收规范》（GB50242-2002）阀门安装前，应作强度和严密性试验。 | 对
276 | 根据《建筑给水排水及采暖工程施工质量验收规范》（GB50242-2002）地下室或地下构筑物外墙有管道穿过的，应采取防水措施。对有严格防水要求的建筑物，必须采用柔性防水套管 | 对
277 | 根据《建筑给水排水及采暖工程施工质量验收规范》（GB50242-2002）在同一房间内，同类型的采暖设备、卫生器具有管道配件，除有特殊要求外，可安装在同一高度上 | 错
278 | 根据《建筑给水排水及采暖工程施工质量验收规范》（GB50242-2002）法兰连接时衬垫不得凸入管内，其外边缘接近螺栓孔为宜。必须安放双垫或偏垫 | 错
279 | 根据《建筑给水排水及采暖工程施工质量验收规范》（GB50242-2002）铜管连接可采用专用接头或焊接，当管径小于22mm时宜采用插或套管焊接，承口应迎介质流向安装；当管径大于或等于22mm时宜采用对口焊接。 | 对
280 | 根据《建筑给水排水及采暖工程施工质量验收规范》（GB50242-2002）室内消火栓系统安装完成后应取屋顶层（或水箱间内）试验消火栓和首层取二处消火栓做试射试验. | 对
281 | 根据《建筑给水排水及采暖工程施工质量验收规范》（GB50242-2002）立式水泵的减振装置可采用弹簧减振器 | 错
282 | 根据《建筑给水排水及采暖工程施工质量验收规范》（GB50242-2002）塑料排水管要求每层设伸缩节，作为雨水管也应按设计要求安装伸缩节 | 对
283 | 根据《建筑给水排水及采暖工程施工质量验收规范》（GB50242-2002）低温热水地板辐射采暖系统安装，地面下敷设的盘管埋地部分不应有接头。 | 对
284 | 根据《自动喷水灭火系统施工及验收规范》（GB50261-2017）喷头的框架、溅水盘产生变形或释放原件损伤时，应采用规格、型号相同的喷头更换 | 对
285 | 根据《自动喷水灭火系统施工及验收规范》（GB50261-2017）当喷头的公称直径小于15mm时，应在配水干管或配水管上安装过滤器 | 错
286 | 根据《自动喷水灭火系统施工及验收规范》（GB50261-2017）干式报警阀组可安装发生冰冻的场所 | 错
287 | 根据《自动喷水灭火系统施工及验收规范》（GB50261-2017）雨淋阀组可采用电动开启、传动管开启或手动开启 | 对
288 | 根据《自动喷水灭火系统施工及验收规范》（GB50261-2017）管网冲洗应连续进行。当出口处水的颜色、透明度与入口处水的颜色、透明度基本一致时冲洗方可结束。 | 对
289 | 根据《自动喷水灭火系统施工及验收规范》（GB50261-2017）以自动或手动方式启动消防水泵时，消防水泵应在55s内投入正常运行。 | 对
290 | 根据《自动喷水灭火系统施工及验收规范》（GB50261-2017）以备用电源切换方式或备用泵切换启动消防水泵时，消防水泵应在1min或2min内投入正常 运行 | 对
291 | 屋面工程质量验收规范（GB50207-2012）：屋面防水工程完工后，应进行观感质量检查和雨后观察或淋水、蓄水试验，不得有渗漏和积水现象。 | 对
292 | 屋面工程质量验收规范（GB50207-2012）：细部构造工程各分项工程每个检验批应全数进行检验。 | 对
293 | 屋面工程质量验收规范（GB50207-2012）：屋面找坡层表面平整度的允许偏差为7mm，找平层为5mm。 | 对
294 | 屋面工程质量验收规范（GB50207-2012）：保护层采用细石混凝土时，分格缝纵横间距不应大于6m，分格缝的宽度宜为10mm～25mm。 | 错
295 | 屋面工程质量验收规范（GB50207-2012）：保温材料使用时的含水率，应相当于该材料在当地自然风干状态下的含水率。 | 错
296 | 屋面工程质量验收规范（GB50207-2012）：屋面坡度较大时，纤维材料保温层宜采用金属或塑料专用固定件将纤维保温材料与基层固定。 | 对
297 | 屋面工程质量验收规范（GB50207-2012）：架空隔热层制品的质量要求，非上人屋面的砌块强度等级不应低于MU10 | 错
298 | 屋面工程质量验收规范（GB50207-2012）：屋面出入口的泛水高度不应小于250mm。 | 对
299 | 屋面工程质量验收规范（GB50207-2012）：女儿墙和山墙的压顶向内排水坡度严禁小于5%，压顶内侧下端应做成鹰嘴或滴水槽。 | 错
300 | 屋面工程质量验收规范（GB50207-2012）：水落口杯上口应设在沟底的最低处。 | 对
301 | 地下防水工程质量验收规范（GB50208-2011）:防水材料的物理性能检验项目全部指标达到标准规定时即为合格，若有一项指标不符合标准规定则判定为不合格。 | 错
302 | 地下防水工程质量验收规范（GB50208-2011）:地下防水工程不得在雨天、雪天和五级风及以上时施工。 | 对
303 | 地下防水工程质量验收规范（GB50208-2011）:地下工程所选用的弹性体改性沥青防水卷材其低温柔度应为-25℃无裂纹。() | 对
304 | 地下防水工程质量验收规范（GB50208-2011）:采用外防外贴法铺贴高聚物改性沥青卷材防水层时，立面卷材接槎的搭接宽度应为100mm。() | 错
305 | JGJ82-2011钢结构高强度螺栓连接技术规程，高强度螺栓连接副应按批配套进场。并附有出厂质量保证书。高强度螺栓连接副应在同批内配套使用。 | 对
306 | JGJ82-2011钢结构高强度螺栓连接技术规程，高强度螺栓连接处的钢板表面处理方法及除锈等级应符合设计要求。 | 对
307 | JGJ82-2011钢结构高强度螺栓连接技术规程，高强度螺栓连接分项工程检验批合格质量标准应：主控项目必须100%合格；一般项目应80%合格,且允许偏差项目中最大超偏差值不应超过其允许偏差限值的1.5倍。 | 错
308 | JGJ82-2011钢结构高强度螺栓连接技术规程，当高强度螺栓连接分项工程施工质量不符合现行国家标准《钢结构工程施工质量验收规范》GB50205和本规程的要求时，经返修或加固处理的检验批,可按处理技术方案和协商文件进行验收。 | 错
309 | JGJ82-2011钢结构高强度螺栓连接技术规程，JGJ82-2011钢结构高强度螺栓连接技术规程，初拧(复拧)后大六角头高强度螺栓连接副的终拧转角，当螺栓长度L超过螺栓公称直径d的10倍时,螺母的终拧角度应由试验确定。 | 错
310 | JGJ82-2011钢结构高强度螺栓连接技术规程，大型节点应分为初拧、复拧、终拧。初拧扭矩和复拧扭矩为终拧扭矩的50%左右。 | 对
311 | JGJ82-2011钢结构高强度螺栓连接技术规程，高强度螺栓运到工地后,应按规定进行有关性能的复验。其中高强度大六角头螺栓连接副扭矩系数复验和扭剪型高强度螺栓连接副紧固轴力复验是现行国家标准《钢结构工程施工质量验收规范》GB50205进场验收中的主控项目,应特别重视。 | 对
312 | JGJ82-2011钢结构高强度螺栓连接技术规程，当板薄时,冲孔工艺会使孔边产生微裂纹和变形,钢板表面的不平整降低钢结构疲劳强度。 | 错
313 | 钢结构工程施工规范GB50755-2012：手工电弧焊和气体保护电弧焊时，钢材垫板厚度不应小于4mm。 | 对
314 | 钢结构工程施工规范GB50755-2012：钢材切割面应元裂纹、夹渣、分层等缺陷和大于2mm的缺棱。 | 错
315 | 钢结构工程施工规范GB50755-2012：钢结构安装宜采用培式起重机、履带吊、汽车吊等定型产品。选用非定型产品作为起重设备时，应编制专项方案，并应经评审后再组织实施。 | 对
316 | 钢结构工程施工规范GB50755-2012：同一生产厂家、同一牌号的钢材供货重量超过600t且全部复验合格时，每批的组批重量可扩大至400t； | 对
317 | 地下室防水技术规程GB50108-2008：种植屋面耐根刺防水层应铺设在普通防水层下面。 | 错
318 | 地下室防水技术规程GB50108-2008：变形缝处混凝土结构厚度不应小于250mm。 | 错
319 | 地下室防水技术规程GB50108-2008：地下工程防水等级三级要求有少量漏水点，结构表面可有少量湿渍。 | 对
320 | 地下室防水技术规程GB50108-2008：耐根刺防水层表面应设保护层，保护层与防水层之间设隔离层。 | 对
321 | 地下室防水技术规程GB50108-2008：防水混凝土的砂率宜为30%—40%，泵送可增至45%。 | 错
322 | 地下室防水技术规程GB50108-2008：防水混凝土掺入引气剂或者引起型减水剂，混凝土含气量应控制在3%—5%。 | 对
323 | 地下室防水技术规程GB50108-2008：弹性体改性沥青防水材料搭接宽度，长边为150mm，短边为100mm。 | 错
324 | 地下室防水技术规程GB50108-2008：高聚物改性沥青防水材料物理性能中低温柔度为-20，无裂纹。 | 错
325 | 地下室防水技术规程GB50108-2008：防水混凝土的养护时间不少于7d。 | 错
326 | 地下室防水技术规程GB50108-2008：防水混凝土结构内部各种钢筋或绑扎丝，不得接触模板。 | 对
327 | 地下室防水技术规程GB50108-2008：铺设双层卷材时，上下两层和相邻两幅卷材的接缝应错开1/3-1/2,且两层卷材可相互垂直铺贴。 | 错
328 | 地下室防水技术规程GB50108-2008：用于沉降的变形缝最大允许沉降差值不应大于30mm。 | 对
329 | 地下室防水技术规程GB50108-2008：中埋式止水带位置应准确，其中间空心圆环应与变形缝的中心线重合。 | 对
330 | 地下室防水技术规程GB50108-2008：防水混凝土抗渗等级不应低于P8 | 错