## 单选题
2022年海沧区“质量月”活动--质量管理知识竞赛题库（单选题）
序号 | 题目 | 选项A | 选项B | 选项C | 选项D | 答案
1 | 发生工程质量、安全生产一般事故，并负有责任的，根据《厦门市建筑市场主体信用监管行为认定范围和档次操作标准》（2022版），对施工单位记录不良行为档次（）。 | P3（社会责任） | P3（建筑市场管理） | P3（工程质量管理） | P3（安全生产管理） | D
2 | 发生工程质量安全事故，隐瞒不报、谎报、拖延报告，或擅自清理现场，毁灭证据的，根据《厦门市建筑市场主体信用监管行为认定范围和档次操作标准》（2022版），对施工单位记录不良行为档次（）。 | P3（社会责任） | P3（建筑市场管理） | P3（工程质量管理） | P3（安全生产管理） | D
3 | 未办理施工许可、工程质量监督手续，擅自施工的，根据《厦门市建筑市场主体信用监管行为认定范围和档次操作标准》（2022版），对施工单位记录不良行为档次（）。 | P3（社会责任） | P3（建筑市场管理） | P3（工程质量管理） | P3（安全生产管理） | C
4 | 在施工中偷工减料，影响结构安全和主要使用功能；或使用国家、地方明令淘汰、禁止使用的危及施工安全的工艺、设备、材料及建筑起重机械的，根据《厦门市建筑市场主体信用监管行为认定范围和档次操作标准》（2022版），对施工单位记录不良行为档次（）。 | P3（社会责任） | P4（社会责任） | P3（工程质量管理） | P4（工程质量管理） | C
5 | 工程未组织竣工验收或验收未通过擅自交付使用；或对不合格的建设工程按照合格工程验收的，根据《厦门市建筑市场主体信用监管行为认定范围和档次操作标准》（2022版），对施工单位记录不良行为档次（）。 | P3（社会责任） | P4（社会责任） | P3（工程质量管理） | P4（工程质量管理） | C
6 | 涉及建筑主体结构安全及主要使用功能变动的装修工程，建设（代建）单位未按规定委托原设计单位或者具有相应资质等级的设计单位提出设计方案，施工单位仍进行施工的，根据《厦门市建筑市场主体信用监管行为认定范围和档次操作标准》（2022版），对施工单位记录不良行为档次（）。 | P3（工程质量管理） | P4（工程质量管理） | P3（安全生产管理） | P4（安全生产管理） | B
7 | 投入使用、安装不合格的建筑材料、建筑构配件和设备，造成严重不良影响或后果的,根据《厦门市建筑市场主体信用监管行为认定范围和档次操作标准》（2022版），对施工单位记录不良行为档次（）。 | P1（工程质量管理） | P2（工程质量管理） | P3（工程质量管理） | P4（工程质量管理） | D
8 | 3批次及以上的原材料、成品、半成品未按标准要求进行进场验收及复验，且用于工程上的,根据《厦门市建筑市场主体信用监管行为认定范围和档次操作标准》（2022版），对施工单位记录不良行为档次（）。 | P2（工程质量管理） | P3（工程质量管理） | P4（工程质量管理） | P5（工程质量管理） | C
9 | 3批次及以上的涉及结构安全的试块、试件和材料未按规定留置、取样、见证送检的,根据《厦门市建筑市场主体信用监管行为认定范围和档次操作标准》（2022版），对施工单位记录不良行为档次（）。 | P2（工程质量管理） | P3（工程质量管理） | P4（工程质量管理） | P5（工程质量管理） | C
10 | 经监督检测，主要受力构件或节点（包括梁柱或梁墙等节点）混凝土强度经取芯验证低于设计强度标准值，且经对单位工程已成型的所有主要受力构件或节点的混凝土强度进行检测，仍不满足设计要求的,根据《厦门市建筑市场主体信用监管行为认定范围和档次操作标准》（2022版），对施工单位记录不良行为档次（）。 | P2（工程质量管理） | P3（工程质量管理） | P4（工程质量管理） | P5（工程质量管理） | C
11 | 项目未按规定使用无国家、行业、地方标准规范规定的材料、工艺、技术、设备，造成严重工程质量安全问题、不良影响或后果的,根据《厦门市建筑市场主体信用监管行为认定范围和档次操作标准》（2022版），对施工单位记录不良行为档次（）。 | P3（安全生产管理） | P3（工程质量管理） | P4（工程质量管理） | P4（安全生产管理） | C
12 | 违反有关工程质量与安全生产、文明施工相关规定、工程建设强制性条文，被建设主管部门、质量安全机构责令项目全面停工整改的,根据《厦门市建筑市场主体信用监管行为认定范围和档次操作标准》（2022版），对施工单位记录不良行为档次（）。 | P3（工程质量管理） | P4（工程质量管理） | P3（安全生产管理） | P4（安全生产管理） | D
13 | 未按施工图设计文件施工造成结构安全隐患或严重影响使用功能的,根据《厦门市建筑市场主体信用监管行为认定范围和档次操作标准》（2022版），对施工单位记录不良行为档次（）。 | P3（工程质量管理） | P4（工程质量管理） | P5（工程质量管理） | P6（工程质量管理） | C
14 | 桩基、地基与基础、主体结构工程未按规定组织验收，擅自进入下一道工序施工的,根据《厦门市建筑市场主体信用监管行为认定范围和档次操作标准》（2022版），对施工单位记录不良行为档次（）。 | P5（社会责任） | P5（工程质量管理） | P6（工程质量管理） | P6（社会责任） | B
15 | 涉及结构安全、主要使用功能或消防安全的材料、构配件、试件、实体等取样、检测数据与实际不符，或检测批次、方法、数量不符合规定的,根据《厦门市建筑市场主体信用监管行为认定范围和档次操作标准》（2022版），对施工单位记录不良行为档次（）。 | P5（社会责任） | P5（工程质量管理） | P6（工程质量管理） | P6（社会责任） | B
16 | 施工单位未按照建筑节能与绿色建筑施工图设计文件进行施工的,根据《厦门市建筑市场主体信用监管行为认定范围和档次操作标准》（2022版），对施工单位记录不良行为档次（）。 | P5（社会责任） | P5（安全生产管理） | P5（工程质量管理） | P5（建筑市场管理） | C
17 | 违反有关工程质量与安全生产、文明施工相关规定、工程建设强制性条文，被建设主管部门、质量安全机构责令改正、约谈，拒不改正或仍整改不到位的,根据《厦门市建筑市场主体信用监管行为认定范围和档次操作标准》（2022版），对施工单位记录不良行为档次（）。 | P4（社会责任） | P5（社会责任） | P4（建筑市场管理） | P5（建筑市场管理） | B
18 | 不履行工程质量保修义务或者拖延履行保修义务，造成不良影响的,根据《厦门市建筑市场主体信用监管行为认定范围和档次操作标准》（2022版），对施工单位记录不良行为档次（）。 | P5（社会责任） | P5（安全生产管理） | P5（工程质量管理） | P5（建筑市场管理） | A
19 | 投标或合同承诺的项目经理、技术负责人和专职安全生产管理人员不到位或未按规定到岗履行职责的,根据《厦门市建筑市场主体信用监管行为认定范围和档次操作标准》（2022版），对施工单位记录不良行为档次（）。 | P5（社会责任） | P5（安全生产管理） | P5（工程质量管理） | P5（建筑市场管理） | A
20 | 企业未组织贯彻上级主管部门质量安全生产方针政策，或未按上级主管部门及质量安全机构要求开展质量安全、文明施工检查的,根据《厦门市建筑市场主体信用监管行为认定范围和档次操作标准》（2022版），对施工单位记录不良行为档次（）。 | P5（社会责任） | P5（安全生产管理） | P5（工程质量管理） | P5（建筑市场管理） | A
21 | 项目发生工程质量安全事故，企业未按规定组织进行处置，或未按“四不放过”原则对其承建的在建项目进行隐患排查整改等工作的,根据《厦门市建筑市场主体信用监管行为认定范围和档次操作标准》（2022版），对施工单位记录不良行为档次（）。 | P4（社会责任） | P5（社会责任） | P5（工程质量管理） | P5（安全生产管理） | B
22 | 对建设主管部门及质量安全机构的调查取证、监督检查等不予配合或提供虚假资料的,根据《厦门市建筑市场主体信用监管行为认定范围和档次操作标准》（2022版），对施工单位记录不良行为档次（）。 | P5（社会责任） | P6（社会责任） | P5（工程质量管理） | P6（工程质量管理） | A
23 | 未按规定实施住宅工程质量分户验收或分户验收资料与实际不符的,根据《厦门市建筑市场主体信用监管行为认定范围和档次操作标准》（2022版），对施工单位记录不良行为档次（）。 | P5（社会责任） | P6（社会责任） | P5（工程质量管理） | P6（工程质量管理） | D
24 | 施工单位技术、质量部门负责人、项目技术负责人、项目经理未按规定参加地基与基础、主体结构等分部工程验收或竣工预验收、竣工验收的,根据《厦门市建筑市场主体信用监管行为认定范围和档次操作标准》（2022版），对施工单位记录不良行为档次（）。 | P5（工程质量管理） | P6（工程质量管理） | P5（社会责任） | P6（社会责任） | B
25 | 未按规定进行预拌混凝土开盘鉴定的,根据《厦门市建筑市场主体信用监管行为认定范围和档次操作标准》（2022版），对施工单位记录不良行为档次（）。 | P5（工程质量管理） | P5（社会责任） | P6（工程质量管理） | P6（社会责任） | C
26 | 经监督检测，主要受力构件或节点（包括梁柱或梁墙等节点）回弹强度推定值低于设计强度标准值，且取芯验证仍低于设计强度标准值的,根据《厦门市建筑市场主体信用监管行为认定范围和档次操作标准》（2022版），对施工单位记录不良行为档次（）。 | P5（工程质量管理） | P5（社会责任） | P6（工程质量管理） | P6（社会责任） | C
27 | 除地基与基础及主体结构的分部（子分部）工程验收外，涉及结构、施工安全和主要使用功能的检验批、分部分项工程未经验收，擅自进入下一道工序施工的,根据《厦门市建筑市场主体信用监管行为认定范围和档次操作标准》（2022版），对施工单位记录不良行为档次（）。 | P5（工程质量管理） | P5（社会责任） | P6（工程质量管理） | P6（社会责任） | C
28 | 施工单位未按规定编制绿色建筑专项施工方案的,根据《厦门市建筑市场主体信用监管行为认定范围和档次操作标准》（2022版），对施工单位记录不良行为档次（）。 | P6（工程质量管理） | P6（社会责任） | P5（工程质量管理） | P5（社会责任） | A
29 | 投标或合同承诺的项目管理人员1/3以上不到位或不履行职责的,根据《厦门市建筑市场主体信用监管行为认定范围和档次操作标准》（2022版），对施工单位记录不良行为档次（）。 | P6（工程质量管理） | P6（社会责任） | P5（工程质量管理） | P5（社会责任） | B
30 | 对工程质量安全投诉处理不积极或不配合，造成不良影响的,根据《厦门市建筑市场主体信用监管行为认定范围和档次操作标准》（2022版），对施工单位记录不良行为档次（）。 | P6（工程质量管理） | P5（社会责任） | P5（工程质量管理） | P6（社会责任） | D
31 | 企业开展质量安全、文明施工检查未留下可追溯的检查记录(含相片或视频资料)，检查未针对现场实际情况、流于形式，或检查后未督促项目整改到位的,根据《厦门市建筑市场主体信用监管行为认定范围和档次操作标准》（2022版），对施工单位记录不良行为档次（）。 | P5（工程质量管理） | P6（社会责任） | P6（工程质量管理） | P5（社会责任） | B
32 | 在一个季度内，施工的3个及以上项目被建设主管部门、质量安全机构因同一条款记录企业信用监管行为的,根据《厦门市建筑市场主体信用监管行为认定范围和档次操作标准》（2022版），对施工单位记录不良行为档次（）。 | P4（工程质量管理） | P5（社会责任） | P6（工程质量管理） | P6（社会责任） | D
33 | 违反本地区工程质量安全及文明施工技术措施、专项整治等有关规定和工作要求，造成不良影响或后果的,根据《厦门市建筑市场主体信用监管行为认定范围和档次操作标准》（2022版），对施工单位记录不良行为档次（）。 | P5（工程质量管理） | P5（社会责任） | P6（工程质量管理） | P6（社会责任） | D
34 | 根据《厦门市建筑市场主体信用监管行为认定范围和档次操作标准》（2022版），质量安全机构在双随机检查中，发现以下哪些行为，应对施工单位记录不良行为档次P6。 | 经监督检测，主要受力构件或节点（包括梁柱或梁墙等节点）回弹强度推定值低于设计强度标准值，经取芯验证满足设计强度标准值 | 地基与基础分部工程未按规定组织验收，擅自进入下一道工序施工 | 施工单位未按规定编制绿色建筑专项施工方案 | 超过一定规模危险性较大的分部分项工程已按要求编制专项方案，尚未经专家论证已开始施工 | C
35 | 根据《厦门市建筑市场主体信用监管行为认定范围和档次操作标准》（2022版），质量安全机构在双随机检查中，发现以下哪些行为，应对施工单位记录不良行为档次P6。 | 施工单位未按要求编制施工现场临时用电方案 | 项目部无法提供施工单位质量安全检查记录 | 桩基分项工程未按规定组织验收，擅自进入下一道工序施工 | 施工现场发现有两名架子工未持特种作业操作资格证书上岗作业 | D
36 | 根据《厦门市建筑市场主体信用监管行为认定范围和档次操作标准》（2022版），质量安全机构在双随机检查中，发现以下哪些行为，应对施工单位记录不良行为档次P6。 | 项目管理人员备案12人，检查时只有8人到岗 | 高度为5.2米的模板工程未编制专项施工方案已开始搭设 | 施工现场发现有一名施工升降机司机未持特种作业操作资格证书上岗作业 | 高度为21米的落地式钢管脚手架未经验收合格已投入使用 | B
37 | 根据《厦门市建筑市场主体信用监管行为认定范围和档次操作标准》（2022版），质量安全机构在双随机检查中，发现以下哪些行为，应对施工单位记录不良行为档次P5。 | 施工单位技术、质量部门负责人未按规定参加地基与基础分部工程验收 | 经监理单位和建设单位相关责任人确认，备案项目技术人30天内5天不在现场且无请假手续 | 施工现场未按规定设置临时消防给水系统 | 混凝土子分部工程未按规定组织验收，擅自进入下一道工序施工 | B
38 | 根据《厦门市建筑市场主体信用监管行为认定范围和档次操作标准》（2022版），施工单位发生以下哪种事故，应对施工单位记录不良行为档次P3。 | 发生2人死亡安全生产责任事故 | 发生5人死亡安全生产责任事故 | 发生20人重伤安全生产责任事故 | 发生10人轻伤安全生产事故 | A
39 | 根据《厦门市建筑市场主体信用监管行为认定范围和档次操作标准》（2022版），施工单位存在以下哪种行为，会被质量安全机构记录不良行为档次P4。 | 经监督检测，主要受力构件或节点（包括梁柱或梁墙等节点）混凝土强度经取芯验证低于设计强度标准值，且经对单位工程已成型的所有主要受力构件或节点的混凝土强度进行检测，仍不满足设计要求的 | 发生1人死亡安全生产责任事故 | 使用达到报废条件的塔式起重机 | 质量安全机构检查时，故意提供虚假资料 | A
40 | 根据《厦门市建筑市场主体信用监管行为认定范围和档次操作标准》（2022版），施工单位存在以下哪种行为，会被质量安全机构记录不良行为档次P6（社会责任）。 | 施工围挡、洗车台和扬尘治理等文明施工措施未按规定落实 | 塔式起重机未检测合格投入使用 | 对工程质量安全投诉处理不积极或不配合，造成不良影响的 | 未按规定进行预拌混凝土开盘鉴定的 | C
41 | 根据《厦门市建筑市场主体信用监管行为认定范围和档次操作标准》（2022版），质量安全机构在双随机检查中，发现以下哪些行为，应对施工单位记录不良行为档次P6（工程质量管理）。 | 主体结构工程未按规定组织验收，擅自进入下一道工序施工 | 施工单位项目部未编制项目应急预案并组织演练 | 施工现场临时用电未采取三级配电两级保护系统 | 项目经理未参加竣工预验收 | D
42 | 根据《厦门市建筑市场主体信用监管行为认定范围和档次操作标准》（2022版），质量安全机构在双随机检查中，发现以下哪些行为，应对施工单位记录不良行为档次P6（工程质量管理）。 | 施工单位技术、质量部门负责人未参加混凝土子分部工程验收 | 经监督检测，主要受力构件或节点（包括梁柱或梁墙等节点）回弹强度推定值低于设计强度标准值，且取芯验证仍低于设计强度标准值 | 施工企业开展质量安全、文明施工检查未留下可追溯的检查记录(含相片或视频资料) | 施工单位未按照建筑节能与绿色建筑施工图设计文件进行施工的 | B
43 | 根据《厦门市建筑市场主体信用监管行为认定范围和档次操作标准》（2022版），施工单位存在以下哪种行为，会被质量安全机构记录不良行为档次P6（社会责任）。 | 企业未组织贯彻上级主管部门质量安全生产方针政策 | 项目技术负责人未参加项目主体结构工程验收 | 施工企业开展质量安全检查后未督促项目整改到位 | 基础开挖阶段，现场配备的雾炮数量不满足要求 | C
44 | 根据《福建省建设工程质量安全动态监管办法》（2018年版），工程项目施工过程中因故停止施工达（ ）个月及以上的，施工或监理单位可在“项目监管系统”中向项目工程质量监督机构提出项目中止评价（暂停）申请。 | 3 | 6 | 9 | 12 | A
45 | 根据《福建省建设工程质量安全动态监管办法》（2018年版），工程项目停止监管记分后（ ）个月内项目仍未进行完工或竣工验收登记的，责任主体周期记分值归零。 | 3 | 6 | 9 | 12 | B
46 | 根据《福建省建设工程质量安全动态监管办法》（2018年版），省住房和城乡建设厅在福建住房和城乡建设网上公布上一年度在建项目年度周期违规记分满（ ）分且排名前（ ）位的建造师（项目经理）纳入省级“质量安全黑名单”。 | 80，30 | 60，50 | 60，30 | 80，50 | D
47 | 根据《福建省建设工程质量安全动态监管办法》（2018年版），项目责任人周期记分值累计达（ ）分及以上，涉及违法立案查处的，应予以从重处理。 | 80 | 120 | 150 | 180 | C
48 | 根据《福建省建设工程质量安全动态监管办法》（2018年版），省住房和城乡建设厅在福建住房和城乡建设网上公布上一年度在建项目平均违规记分值由高到低排名前（ ）位的施工单位纳入省级“质量安全黑名单”。 | 20 | 30 | 40 | 50 | B
49 | 根据《福建省建设工程质量安全动态监管办法》（2018年版），省住房和城乡建设厅在福建住房和城乡建设网上公布上一年度在建项目周期违规记分满（ ）分的建造师纳入省级“质量安全黑名单”。 | 80 | 120 | 150 | 180 | C
50 | 事前通知上级建设行政主管部门或项目监管部门到施工现场检查，但检查时项目经理不在施工现场的，根据《 福建省建设工程质量安全动态监管办法》（2018年版）,每次记（ ）分。 | 1 | 2 | 3 | 5 | C
51 | 根据《 福建省建设工程质量安全动态监管办法》（2018年版）,在工程施工阶段，项目经理长期不在施工现场履职的，记（ ）分；项目部技术负责人、安全员长期不在施工现场履职的，每人记（ ）分。 | 5，3 | 5，5 | 8，5 | 8，8 | C
52 | 项目监管部门在检查某项目时发现，该项目桩基础分项工程验收会议签到表中无项目经理签字，根据《 福建省建设工程质量安全动态监管办法》（2018年版）,对施工单位和项目经理记（）分。 | 1 | 2 | 3 | 5 | C
53 | 项目监管部门应根据《 福建省建设工程质量安全动态监管办法》（2018年版）记分标准开展质量安全文明施工行为监管记分，原则上（ ）应按“双随机”机制公布的《建设工程质量安全动态监管与评价事项清单》对施工现场存在的可监管评价项目监管记分一次。 | 每个月 | 每两个月 | 每季度 | 每半年 | C
54 | 根据《 福建省建设工程质量安全动态监管办法》（2018年版）,工程质量监督机构在收到预验收登记申请并审核通过后，项目监管部门应停止该项目或单位工程的监管记分；工程项目停止监管记分后（ ）个月内项目仍未进行完工或竣工验收登记的，责任主体周期记分值归零。 | 1 | 3 | 6 | 12 | C
55 | 事前通知上级建设行政主管部门或项目监管部门到施工现场检查，项目部在岗人员少于备案人数中应在岗人数（ ）的，根据《 福建省建设工程质量安全动态监管办法》（2018年版）,记3分。 | 1/2 | 1/3 | 2/3 | 3/4 | C
56 | 项目监管部门检查某项目时，随机抽查一个现场正在施工的班组中的十名作业人员，发现有三名作业人员未在质量安全技术交底资料上签字，根据《 福建省建设工程质量安全动态监管办法》（2018年版）,记（ ）分。 | 0 | 1 | 3 | 5 | D
57 | 根据《 福建省建设工程质量安全动态监管办法》（2018年版）,作业人员在进入新的岗位或新的施工现场前未进行安全教育培训或者安全教育培训考核不合格就上岗作业的，每发现（ ）人及以上未进行安全教育培训或者安全教育培训考核不合格就上岗作业的，记5分。 | 1 | 2 | 3 | 5 | C
58 | 项目监管部门在检查某项目部自查资料时，发现该项目部有每日动态自查记录，并对每日动态自查记录按每半个月进行汇总，根据《 福建省建设工程质量安全动态监管办法》（2018年版）,记（ ）分。 | 0 | 1 | 3 | 5 | D
59 | 根据《 福建省建设工程质量安全动态监管办法》（2018年版）,施工单位对所属在建工程项目（ ）应至少检查一次，每次检查均应覆盖在建工程项目的所有分部分项工程。 | 每个月 | 每两个月 | 每季度 | 每半年 | C
60 | 项目监管部门在检查某项目时，随机抽查监理单位发出的3份责令改正通知单及其整改反馈单，发现一份整改单中已整改条款数90%，一份整改单中已整改条款数85%，一份整改单中已整改条款数75%，根据《 福建省建设工程质量安全动态监管办法》（2018年版），记（）分。 | 0 | 1 | 2 | 3 | B
61 | 地基基础、主体结构施工过程中，隐蔽工程未经验收合格或无隐蔽验收资料（包括签字不齐全）就擅自隐蔽的，根据《 福建省建设工程质量安全动态监管办法》（2018年版），记（）分。 | 1 | 2 | 3 | 5 | C
62 | 根据《 福建省建设工程质量安全动态监管办法》（2018年版），地基处理后的强度或承载力经检验不满足设计或规范要求的，每出现一点记（ ）分（施工企业能够提供非施工原因造成的除外）。 | 3 | 5 | 8 | 10 | C
63 | 根据《 福建省建设工程质量安全动态监管办法》（2018年版），地基处理后的强度或承载力检验数量不满足设计或规范要求的，每少测一点记（ ）分，每个单位（子单位）工程最高记（ ）分。 | 1，5 | 2，5 | 1，10 | 2，10 | C
64 | 项目监管部门在检查某项目某单位工程的工程桩桩位偏差时，发出有两根工程桩桩位偏差超出设计或规范要求且未按规定进行处理，根据《 福建省建设工程质量安全动态监管办法》（2018年版），记施工单位（ ）分。 | 4 | 8 | 12 | 16 | D
65 | 根据《 福建省建设工程质量安全动态监管办法》（2018年版），因桩位偏差造成设计对桩基或基础进行处理（如进行补桩、改变承台或基础梁尺寸等处理）的，每影响到一个承台（一根基础梁）记（ ）分，每个单位（子单位）工程最高记（ ）分（施工企业能够提供非施工原因造成的除外）。 | 1，5 | 2，5 | 1，3 | 1，5 | C
66 | 项目监管部门在检查某项目某单位工程的工程桩桩位偏差时，现场复核桩位偏差目测值最大的5根桩，发现有一根实际偏位超过规范或设计要求但记录上却为合格，根据《 福建省建设工程质量安全动态监管办法》（2018年版），记施工单位（ ）分。 | 2 | 4 | 5 | 8 | D
67 | 根据《 福建省建设工程质量安全动态监管办法》（2018年版），未按规定进行工程桩承载力检验的，每个单位工程记（ ）分。 | 3 | 5 | 8 | 10 | D
68 | 根据《 福建省建设工程质量安全动态监管办法》（2018年版），工程桩承载力经检验不满足设计或规范要求的（施工企业能够提供非施工原因造成的除外），每出现一根记（ ）分，每个单位（子单位）工程最高记（ ）分。 | 8，16 | 4，8 | 8，24 | 6，12 | A
69 | 根据《 福建省建设工程质量安全动态监管办法》（2018年版），工程桩承载力检验数量不满足设计或规范要求的，每少一根记（ ）分，单次检查最高记（ ）分。 | 2，6 | 3，9 | 2，4 | 3，6 | B
70 | 根据《 福建省建设工程质量安全动态监管办法》（2018年版），工程桩有效数量不满足设计要求的，每少一根记（ ）分，单次检查最高记（ ）分。 | 5，10 | 5，15 | 10，20 | 10，30 | D
71 | 根据《 福建省建设工程质量安全动态监管办法》（2018年版），桩身长度不满足设计要求且未进入设计要求的持力层或未达到设计要求的嵌岩深度的，每发现一根记（ ）分，单次检查最高记（ ）分。 | 5，10 | 5，15 | 8，16 | 8，24 | D
72 | 根据《 福建省建设工程质量安全动态监管办法》（2018年版），经检验（评定），灌注桩桩身混凝土强度不满足设计或规范要求的，每出现一检验批记（ ）分，单次检查最高记（ ）分。 | 10，10 | 10，20 | 5，10 | 5，15 | A
73 | 根据《 福建省建设工程质量安全动态监管办法》（2018年版），灌注桩砼试块留置频率不符合规范要求的，每少一组记（ ）分。 | 1 | 2 | 3 | 5 | C
74 | 根据《 福建省建设工程质量安全动态监管办法》（2018年版），灌注桩钢筋笼长度负偏差达( )cm及以上的，每发现一个钢筋笼记5分。 | 5 | 10 | 15 | 20 | C
75 | 根据《 福建省建设工程质量安全动态监管办法》（2018年版），灌注桩桩底清孔质量(沉渣厚度等)不符合规范或设计要求,或桩底无清孔记录的,每发现一根桩记( )分。 | 1 | 2 | 3 | 5 | D
76 | 根据《 福建省建设工程质量安全动态监管办法》（2018年版），灌注桩钢筋、水泥经检验不合格但无相应退场记录，或钢筋接头不合格但已使用于地基基础工程的，每发现一批次记( )分。 | 3 | 5 | 8 | 10 | C
77 | 根据《 福建省建设工程质量安全动态监管办法》（2018年版），灌注桩钢筋、水泥或钢筋接头送检频率不满足要求的，每少一批次记（ ）分。 | 1 | 3 | 5 | 8 | B
78 | 根据《 福建省建设工程质量安全动态监管办法》（2018年版），桩身质量有问题的桩未按设计要求进行处理的，每发现1根桩记（ ）分。 | 1 | 3 | 5 | 10 | D
79 | 根据《 福建省建设工程质量安全动态监管办法》（2018年版），桩身质量经检测每出现一根Ⅳ类桩记（ ）分，每个单位（子单位）工程最高记（ ）分。 | 1，3 | 2，6 | 3，9 | 5，15 | A
80 | 根据《 福建省建设工程质量安全动态监管办法》（2018年版），桩身质量检验数量不满足设计或规范要求的，每少一根记（ ）分，每个单位（子单位）工程最高记（ ）分。 | 1，3 | 1，5 | 1，6 | 1，9 | D
81 | 根据《 福建省建设工程质量安全动态监管办法》（2018年版），天然地基未按设计要求进行强度（承载力）检验的，每发现一次记（ ）分。 | 1 | 3 | 5 | 8 | C
82 | 根据《 福建省建设工程质量安全动态监管办法》（2018年版），结构工程所选用原材料的材质、规格等不符合设计要求的，或结构质式不符合设计图纸要求的，每发现一起记（ ）分。 | 3 | 5 | 8 | 10 | D
83 | 根据《 福建省建设工程质量安全动态监管办法》（2018年版），砼标养或同条件试块留置频率不符合规范要求的，每少一组记（ ）分。 | 1 | 2 | 3 | 5 | A
84 | 根据《 福建省建设工程质量安全动态监管办法》（2018年版），同条件试块未留置在靠近相应结构构件的，每发现一次记（ ）分。 | 1 | 2 | 3 | 5 | A
85 | 根据《 福建省建设工程质量安全动态监管办法》（2018年版），钢筋安装主要受力构件纵向受力钢筋的牌号、规格或数量不符合设计或规范要求的，每发现一根记（ ）分。 | 1 | 2 | 3 | 5 | D
86 | 根据《 福建省建设工程质量安全动态监管办法》（2018年版），钢筋安装时，框架梁（基础梁）或悬挑梁纵向负弯矩受力钢筋安装位置偏差（ ）及以上，每发现一根梁或1块板记3分。 | 10mm | 30mm | 50mm | 60mm | C
87 | 根据《 福建省建设工程质量安全动态监管办法》（2018年版），钢筋安装时，悬挑板钢筋安装位置偏差超过规范允许偏差( )及以上的，每发现一根梁或1块板记( )分。 | 1.5倍 | 2倍 | 2.5倍 | 3倍 | B
88 | 根据《 福建省建设工程质量安全动态监管办法》（2018年版），钢筋安装主要受力构件加密箍筋个数或肢数不满足设计或规范要求的，每少1道箍筋记（ ）分。 | 1 | 2 | 3 | 5 | A
89 | 根据《 福建省建设工程质量安全动态监管办法》（2018年版），钢筋安装主要受力构件加密箍筋肢数不满足要求的，每（ ）个箍筋记1分。 | 1 | 2 | 3 | 4 | B
90 | 根据《 福建省建设工程质量安全动态监管办法》（2018年版），钢筋安装纵向受力钢筋锚固长度不满足设计或规范要求的，每发现（ ）根记（ ）分；下一层框架柱、剪力墙砼浇筑后纵向受力钢筋位置偏差超过规范要求，但在上一层框架柱箍筋、剪力墙分布筋已安装后尚未进行处理或处理不符合要求的，框架柱每发现1根记1分，剪力墙每发现3根记1，同一片剪力墙最多记3分。 | 1，1 | 1，2 | 2，1 | 3，1 | A
91 | 根据《 福建省建设工程质量安全动态监管办法》（2018年版），钢筋安装，下一层框架柱、剪力墙砼浇筑后纵向受力钢筋位置偏差超过规范要求，但在上一层框架柱箍筋、剪力墙分布筋已安装后尚未进行处理或处理不符合要求的，框架柱每发现1根记1分，剪力墙每发现（ ）根记1分，同一片剪力墙最多记3分。 | 1 | 2 | 3 | 5 | C
92 | 根据《 福建省建设工程质量安全动态监管办法》（2018年版），钢筋安装，钢筋连接方式不符合设计要求的，每发现一个规格记（ ）分。 | 1 | 2 | 3 | 5 | C
93 | 根据《 福建省建设工程质量安全动态监管办法》（2018年版），钢筋安装主要受力构件连接接头外观质量不符合设计或规范要求的，每发现一个记（ ）分。 | 1 | 2 | 3 | 5 | A
94 | 根据《 福建省建设工程质量安全动态监管办法》（2018年版），钢材或水泥或钢筋接头等涉及地基基础、主体结构安全的主要建筑材料、接头经监督抽测不满足设计或规范要求的，每发现一批次记（ ）分。 | 1 | 2 | 3 | 5 | D
95 | 根据《 福建省建设工程质量安全动态监管办法》（2018年版），框架柱、剪力墙等竖向主要受力构件没有配置两套及以上模板的，或上一楼层框架柱、剪力墙等竖向主要受力构件正在施工而下一层框架柱、剪力墙等竖向构件模板已拆除的，记（ ）分。 | 3 | 5 | 8 | 10 | D
96 | 根据《 福建省建设工程质量安全动态监管办法》（2018年版），主要受力构件拆模后同一楼层每出现（ ）处严重外观质量缺陷的，记（ ）分。 | 1，1 | 1，2 | 2，1 | 3，1 | A
97 | 根据《 福建省建设工程质量安全动态监管办法》（2018年版），主要受力构件外观质量缺陷在混凝土结构子分部验收前修补的，每出现一处记（ ）分。 | 1 | 2 | 3 | 5 | C
98 | 根据《 福建省建设工程质量安全动态监管办法》（2018年版），检查现浇混凝土外观质量缺陷，其抽取的样本为随机抽查1个楼层且不超过（ ）的楼层面积，对照规范，现场查看被检单位工程混凝土外观。 | 200㎡ | 300㎡ | 500㎡ | 800㎡ | C
99 | 根据《 福建省建设工程质量安全动态监管办法》（2018年版），竖向主要受力构件现浇混凝土出现离析且未按要求处理的，每发现一次记（ ）分。 | 3 | 5 | 8 | 10 | C
100 | 根据《 福建省建设工程质量安全动态监管办法》（2018年版），经监督抽测，主要受力构件或节点（包括梁柱、或梁墙等节点）回弹推定值低于设计强度标准值5MPa以上或经取芯芯样混凝土强度低于设计强度标准值的，每发现一个构件或节点记（ ）分。 | 1 | 3 | 5 | 8 | C
101 | 根据《 福建省建设工程质量安全动态监管办法》（2018年版），主要受力构件（节点）混凝土强度经评定不满足设计或规范要求的，每个检验批记（ ）分；经具有相应资质等级的检测机构检测鉴定当出现《回弹法检测混凝土抗压强度技术规程》（JGJ/T23-2011）第7.0.4条规定的情形而无法按批评定时，每出现一个构件或节点混凝土强度低于设计强度标准值的记（ ）分，每个检验批最多记12分。 | 10，3 | 10，1 | 5，3 | 5，1 | A
102 | 根据《 福建省建设工程质量安全动态监管办法》（2018年版），砌体工程中填充墙构造柱或水平连系梁数量不满足设计或规范要求的，每少设置1根记（ ）分； | 1 | 2 | 3 | 5 | C
103 | 根据《 福建省建设工程质量安全动态监管办法》（2018年版），砌体工程中砌体、构造柱、水平连系梁后置钢筋埋设不牢固或埋设钢筋数量、规格或长度不满足设计及规范要求的，每发现（ ）根钢筋记（ ）分。 | 1，3 | 1，2 | 2，1 | 3，1 | D
104 | 根据《 福建省建设工程质量安全动态监管办法》（2018年版），砌体工程中外墙砌体存在透明缝、瞎缝或假缝的，每发现一处记（ ）分。 | 1 | 2 | 3 | 5 | A
105 | 根据《 福建省建设工程质量安全动态监管办法》（2018年版），砌体工程中后置拉结筋埋设不牢固，或拉结筋设置数量及长度不满足设计及规范要求的，每发现（ ）根钢筋记（ ）分。 | 2，1 | 3，1 | 1，2 | 1，3 | B
106 | 根据《 福建省建设工程质量安全动态监管办法》（2018年版），关于住宅工程防渗漏节点做法，以下说法不正确的是（ ）。 | 迎水面外墙混凝土梁的下端未按《福建省住宅工程设计若干技术规定》（闽建科〔2018〕4号）要求做企口型止水带，每发现一处记3分。 | 厕浴间等有防水要求的房间，穿楼板管道未预埋成品止水节，每发现一处记3分。 | 出屋面管道未预埋成品止水节，每发现一处记3分。 | 迎水面外窗洞口四周未采用现浇钢筋混凝土浇筑成封闭式企口型止水带，若因窗框宽度较大等原因造成无法做成企口型的，外窗附框未与洞口现浇混凝土同时成型的，每发现一处记5分。 | D
107 | 根据《 福建省建设工程质量安全动态监管办法》（2018年版），地下室、屋面、卫生间等防水工程以及外墙（外窗）工程施工完毕后出现渗漏水的，每发现一处记（ ）分。 | 1 | 2 | 3 | 5 | C
108 | 根据《 福建省建设工程质量安全动态监管办法》（2018年版），现浇混凝土楼板未使用土工布、塑料薄膜等材料进行保湿覆盖养护的，记（ ）分。 | 1 | 2 | 3 | 5 | C
109 | 根据《 福建省建设工程质量安全动态监管办法》（2018年版），关于栏杆（栏板），以下说法不正确的是（ ）。 | 学校钢筋混凝土栏杆（栏板）构造柱数量不满足设计或规范要求的，每少1根记3分 | 住宅钢筋混凝土栏杆（栏板）构造柱数量不满足设计或规范要求的，每少1根记3分 | 大型商场钢筋混凝土栏杆（栏板）构造柱数量不满足设计或规范要求的，每少1根记3分 | 体育馆钢筋混凝土栏杆（栏板）构造柱数量不满足设计或规范要求的，每少1根记3分 | B
110 | 根据《 福建省建设工程质量安全动态监管办法》（2018年版），关于幕墙工程，以下说法不正确的是（ ）。 | 幕墙预埋件或后置埋件的连接方式不符合设计或规范要求的，每发现一处记3分 | 幕墙后置埋件未做现场拉拔强度检测的，每发现一次记1分 | 幕墙后置埋件检测数量不满足要求的，每少一个记1分 | 幕墙未按要求做四性检测的，每发现一次记3分 | B
111 | 根据《 福建省建设工程质量安全动态监管办法》（2018年版），外窗的品种、类型、规格、开启方向及永久性标识，或外窗采用的玻璃品种、规格不符合规范或设计要求的，每发现1批次记（ ）分。 | 1 | 3 | 5 | 8 | C
112 | 根据《 福建省建设工程质量安全动态监管办法》（2018年版），外窗安装后未按要求进行现场气密性能、水密性能检验的，每少1组记（ ）分。 | 1 | 3 | 5 | 8 | C
113 | 根据《 福建省建设工程质量安全动态监管办法》（2018年版），灯具安装不牢固，或在砌体和混凝土结构上采用木楔、尼龙塞、塑料赛固定的，或质量大于（ ）的灯具未按规定进行载荷强度试验的，每发现一盏灯记1分。 | 5Kg | 10Kg | 15Kg | 20Kg | B
114 | 根据《 福建省建设工程质量安全动态监管办法》（2018年版），插座接线不符合规范规定的，每发现一个记（ ）分。 | 1 | 2 | 3 | 5 | A
115 | 根据《 福建省建设工程质量安全动态监管办法》（2018年版），。接闪器与防雷引下线未采用焊接或卡接器连接的，每发现一处记（ ）分。 | 1 | 2 | 3 | 5 | A
116 | 根据《 福建省建设工程质量安全动态监管办法》（2018年版），给水排水管道和保温绝热材料材质、规格及性能参数不符合设计及规范要求的，每发现一处记（ ）分。 | 1 | 2 | 3 | 5 | C
117 | 根据《 福建省建设工程质量安全动态监管办法》（2018年版），管道穿过地下室外墙未按设计或规范要求采取防水措施的，每发现一处记（ ）分。 | 1 | 2 | 3 | 5 | A
118 | 根据《 福建省建设工程质量安全动态监管办法》（2018年版），风管穿越需要封闭的防火、防爆的墙体或楼板时，未设置厚度不小于（ ）的钢制防护套管，或风管与防护套管之间未采用不燃柔性材料封堵严密的，每发现一处记1分。 | 1.2mm | 1.6mm | 1.8mm | 2.0mm | B
119 | 根据《 福建省建设工程质量安全动态监管办法》（2018年版），风管内穿越其他管线的，每发现一处记（ ）分。 | 1 | 2 | 3 | 5 | A
120 | 根据《 福建省建设工程质量安全动态监管办法》（2018年版），通风机传动装置的外露部位以及直通大气的进、出风口，未装设防护罩、防护网或采取其他安全防护措施的，每发现一处记（ ）分。 | 1 | 2 | 3 | 5 | A
121 | 《建筑法》1997年11月1日第八届全国人民代表大会常务委员会第二十八次会议通过，1997年11月1日中华人民共和国主席令第91号公布，自（ ）起施行 | 1998年3月1日 | 1997年11月1日 | 1997年12月1日 | 1998年1月1日 | A
122 | 《建筑法》规定，申请领取施工许可证不包括以下哪个条件：（ ）。 | 有保证工程质量和安全的具体措施 | 建设资金已经落实 | 已经办理该建筑工程用地批准手续 | 已经确定监理单位 | D
123 | 《建筑法》规定，建设行政主管部门应当自收到申请之日起（ ）日内，对符合条件的申请颁发施工许可证。 | 七日 | 十日 | 十五日 | 三十日 | C
124 | 《建筑法》规定，建设单位应当自领取施工许可证之日起（ ）内开工。因故不能按期开工的，应当向发证机关申请延期；延期以两次为限，每次不超过（ ）。既不开工又不申请延期或者超过延期时限的，施工许可证自行废止。 | 三个月，一个月 | 三个月，三个月 | 一个月，三个月 | 一个月，六个月 | B
125 | 《建筑法》规定，在建的建筑工程因故中止施工的，建设单位应当自中止施工之日起（ ）内，向发证机关报告，并按照规定做好建筑工程的维护管理工作。 | 一个月 | 三个月 | 六个月 | 九个月 | A
126 | 《建筑法》规定，建筑工程招标的开标、评标、定标由（ ）依法组织实施，并接受有关行政主管部门的监督。 | 招标代理机构 | 代建单位 | 建设单位 | 主管部门 | C
127 | 《建筑法》规定，国家对从事建筑活动的单位推行（ ）认证制度。 | 质量体系 | 环保体系 | 安全体系 | 健康体系 | A
128 | 《建筑法》规定的责令停业整顿、降低资质等级和吊销资质证书的行政处罚，由（ ）决定。 | 国务院建设行政主管部门 | 颁发资质证书的机关 | 省建设行政主管部门 | 工商行政管理部门 | B
129 | 在正常使用条件下，建设工程的最低保修期限为：屋面防水工程、有防水要求的卫生间、房间和外墙面的防渗漏，为（ ）年。 | 2 | 3 | 5 | 10 | C
130 | 在正常使用条件下，建设工程的最低保修期限为：供热与供冷系统，为（ ）个采暖期、供冷期。 | 1 | 2 | 3 | 5 | B
131 | 在正常使用条件下，建设工程的最低保修期限为：电气管线、给排水管道、设备安装和装修工程，为（ ）年。 | 1 | 2 | 3 | 5 | B
132 | 建设工程的保修期，自（ ）之日起计算。 | 竣工验收合格 | 竣工预验收 | 交付使用 | 业主接收 | A
133 | 建设单位应当自建设工程竣工验收合格之日起（ ）日内，将建设工程竣工验收报告和规划、公安消防、环保等部门出具的认可文件或者准许使用文件报建设行政主管部门或者其他有关部门备案。 | 7 | 10 | 15 | 30 | C
134 | 建设工程发生质量事故，有关单位应当在（ ）小时内向当地建设行政主管部门和其他有关部门报告。对重大质量事故，事故发生地的建设行政主管部门和其他有关部门应当按照事故类别和等级向当地人民政府和上级建设行政主管部门和其他有关部门报告。 | 1 | 4 | 8 | 24 | D
135 | 违反《建设工程质量管理条例》规定，建设单位将建设工程肢解发包的，责令改正，处工程合同价款（ ）以上（ ）以下的罚款；对全部或者部分使用国有资金的项目，并可以暂停项目执行或者暂停资金拨付。 | 0.5%，1% | 1%，2% | 2%，3% | 3%，5% | A
136 | 违反《建设工程质量管理条例》规定，以下哪个处罚是错误的？（ ） | 建设单位未按照国家规定办理工程质量监督手续的，责令改正，处20万元以上50万元以下的罚款 | 建设单位明示或者暗示施工单位使用不合格的建筑材料、建筑构配件和设备的，责令改正，处20万元以上50万元以下的罚款 | 建设单位未按照国家规定将竣工验收报告、有关认可文件或者准许使用文件报送备案的，责令改正，处20万元以上50万元以下的罚款 | 建设单位未取得施工许可证或者开工报告未经批准，擅自施工的，处20万元以上50万元以下的罚款 | D
137 | 违反《建设工程质量管理条例》规定，承包单位将承包的工程转包或者违法分包的，责令改正，没收违法所得，对勘察、设计单位处合同约定的勘察费、设计费25%以上50%以下的罚款；对施工单位处工程合同价款（ ）以上（ ）以下的罚款；可以责令停业整顿，降低资质等级；情节严重的，吊销资质证书。 | 0.5%，1% | 1%，2% | 2%，3% | 3%，5% | A
138 | 违反《建设工程质量管理条例》规定，施工单位未对建筑材料、建筑构配件、设备和商品混凝土进行检验，或者未对涉及结构安全的试块、试件以及有关材料取样检测的，责令改正，处（ ）万元以上（ ）万元以下的罚款；情节严重的，责令停业整顿，降低资质等级或者吊销资质证书；造成损失的，依法承担赔偿责任。 | 2，5 | 5，10 | 10，20 | 20，50 | C
139 | 违反《建设工程质量管理条例》规定，施工单位不履行保修义务或者拖延履行保修义务的，责令改正，处（ ）万元以上（ ）万元以下的罚款，并对在保修期内因质量缺陷造成的损失承担赔偿责任。 | 2，5 | 5，10 | 10，20 | 20，50 | C
140 | 根据《厦门市建设工程质量监督管理规定》，以下哪个不属于建设工程质量监督机构应履行的职责：（ ）？ | 监督建设工程地基基础、主体结构中间验收和单位工程竣工验收 | 监督建设工程防水工程验收 | 参与调查建设工程重大质量事故 | 法律、法规、规章规定的以及有关行政主管部门委托的其他职责 | D
141 | 根据《厦门市建设工程质量监督管理规定》，地基验槽、地基处理及涉及结构安全的关键部位的验收，施工单位应当提前（ ）小时通知建设工程质量监督机构。 | 12 | 24 | 36 | 48 | B
142 | 根据《厦门市建设工程质量监督管理规定》，桩基、地基与基础、主体结构分部工程及涉及重要使用功能的关键部位的验收，监理单位（无监理的，由建设单位）应当提前（ ）个工作日将验收的时间、地点及验收单位名单书面通知建设工程质量监督机构。 | 1 | 2 | 3 | 4 | B
143 | 根据《厦门市建设工程质量监督管理规定》，建设单位应提前（ ）个工作日将建设工程竣工验收的时间、地点及验收单位名单书面通知建设工程质量监督机构，并提交有关工程质量文件和工程质量控制资料。 | 3 | 5 | 7 | 10 | C
144 | 根据《厦门市建设工程质量监督管理规定》，建设工程竣工验收合格后，建设单位应在（ ）个工作日内持下列资料向建设行政主管部门或其他有关部门备案。 | 5 | 7 | 10 | 15 | D
145 | 根据《厦门市建设工程质量监督管理规定》，建设工程在建设过程中出现的质量缺陷，由施工单位负责修复，费用由（ ）承担。 | 建设单位 | 物业 | 施工单位 | 责任方 | D
146 | 违反《厦门市建设工程质量监督管理规定》规定，勘察、设计单位不按规定签署工程质量验收意见的，处5000元以上2万元以下罚款；出具虚假的验收意见的，处（ ）万元以上（ ）万元以下罚款。 | 1，2 | 2，3 | 2，5 | 3，5 | B
147 | 违反《厦门市建设工程质量监督管理规定》规定，）施工单位、监理单位不按规定进行工程质量检验见证取样、送检制度的，处（ ）元以上（ ）元以下罚款。 | 5000,1万 | 1万,2万 | 2万，3万 | 2万，5万 | A
148 | 根据《厦门市住宅工程质量常见问题防治若干技术措施》，天然地基基础开挖时持力层严禁受到浸泡或扰动，应预留（ ）厚度土层采用人工清理，开挖完应及时通知监理单位组织验槽并浇筑垫层。 | 200mm | 300mm | 400mm | 500mm | B
149 | 根据《厦门市住宅工程质量常见问题防治若干技术措施》，住宅工程的地基与基础设计应按变形控制设计，沉降变形计算值不应大于（ ），并应严格控制沉降差异值。 | 100mm | 120mm | 150mm | 180mm | B
150 | 根据《厦门市住宅工程质量常见问题防治若干技术措施》，混凝土灌注桩设计时，对于容易造成基桩缩径的、中等或强腐蚀性场地，其钢筋保护层厚度应增加不少于（ ）。 | 10mm | 20mm | 30mm | 40mm | B
151 | 根据《厦门市住宅工程质量常见问题防治若干技术措施》，当桩端位于基岩表面且岩面倾斜度大于20°、桩侧土层约束较弱时，桩端全断面嵌岩深度应不小于（ ）；若采用非嵌岩桩时，应对桩侧土层进行加固处理。 | 1.0d | 1.5d | 2d | 2.5d | B
152 | 根据《厦门市住宅工程质量常见问题防治若干技术措施》，泥浆护壁的冲（钻）孔混凝土灌注桩施工中，护壁的泥浆应采用膨润土拌制，并严格执行采用（ ）的施工、清孔和沉渣量测方法。 | 反循环 | 正循环 | 泥浆循环 | 以上均可 | A
153 | 根据《厦门市住宅工程质量常见问题防治若干技术措施》，当受场地条件限制或单桩竖向极限承载力超过当地试验能力的大直径混凝土灌注桩桩施工前，应进行施工勘察，每桩一孔，钻取桩端以下深度不少于（ ）的芯样，判定桩端是否存在破碎带或软弱夹层等影响桩端稳定性的不良地质体或不利结构面等。 | 5m | 6m | 7m | 8m | A
154 | 根据《厦门市住宅工程质量常见问题防治若干技术措施》，PHC管桩施工后应进行施工桩长检测，检测数量为基桩总数的（ ）%。必要时可进行基桩孔内摄像检测。 | 5 | 10 | 15 | 20 | B
155 | 根据《厦门市住宅工程质量常见问题防治若干技术措施》，桩基检测采用声波透射法时，预埋的声测管应采用（ ）。 | 塑料管 | 钢管 | 铜管 | 铝管 | B
156 | 根据《厦门市住宅工程质量常见问题防治若干技术措施》，地下防水层、底板混凝土施工期间，必须保持地下水位稳定在基底（ ）以下。 | 300mm | 500mm | 800mm | 1000mm | B
157 | 根据《厦门市住宅工程质量常见问题防治若干技术措施》，地下室顶板设计要求，以下说法不正确的是（ ）。 | 地下室顶板厚度应不小于180mm。 | 地下室顶板采用双层双向配筋，钢筋间距不大于150mm。 | 当有管道穿越地下室顶板时，应采用套管，套管与管道之间环缝间隙宜为10～15mm，顶部高出装饰地面20mm，卫生间或潮湿场所高出装饰面50mm。 | 地下室顶板内不应竖向埋设给排水管。 | D
158 | 根据《厦门市住宅工程质量常见问题防治若干技术措施》，混凝土顶板养护不得少于（ ）天，当处于暴晒环境中时，其混凝土应保持（ ）天的湿润状态。 | 7，7 | 7，14 | 14，14 | 14，28 | D
159 | 根据《厦门市住宅工程质量常见问题防治若干技术措施》，地下室顶板最早加荷时间应经计算确定，但不得早于楼板混凝土浇筑完毕后（ ）小时。当掺缓凝剂或气温低于15℃时，应适当延长时间。 | 24 | 48 | 72 | 96 | C
160 | 根据《厦门市住宅工程质量常见问题防治若干技术措施》，在地下室顶板施工缝处继续浇混凝土前，应将施工缝处的混凝土表面凿毛，清除浮浆杂物，用水冲洗干净，保持湿润，并均匀喷涂（刷）与混凝土同水泥且水灰比0.6的水泥浆后，铺（ ）厚与混凝土同成分水泥砂浆，及时浇灌混凝土。 | 20～30mm | 20～40mm | 30～40mm | 30～50mm | A
161 | 根据《厦门市住宅工程质量常见问题防治若干技术措施》，地下室底板设计要求，以下说法不正确的是（ ）。 | 当地下室底板厚度不小于700mm时，板中部应增设直径不小于Φ10@200mm的附加钢筋网片； | 当地下室筏板（或承台）厚度不小于1000mm时，板中部应增设直径不小于Φ10@250mm的附加钢筋网片； | 当桩承台厚度大于1400mm时，板中部应增设直径不小于Φ12@250mm的附加钢筋网片，且附加钢筋网片在承台厚度范围内的间距不应大于1000mm。 | 在底板后浇带封闭前对基坑进行回填时，应采取在后浇带处预埋钢梁等有效措施确保地下室外墙承受土压力的传递和平衡。 | B
162 | 根据《厦门市住宅工程质量常见问题防治若干技术措施》，地下室底板施工要求，以下说法不正确的是（ ）。 | 施工缝、后浇带防裂、渗措施：后浇带混凝土应采用蓄水方式养护，养护时间不得少于28天。 | 混凝土防裂、渗措施：混凝土浇筑应分层连续进行，采用泵送混凝土时，应根据混凝土的流淌长度、分条宽度和长度、混凝土初凝时间和混凝土供应能力测算间隙时间。 | 混凝土防裂、渗措施：当板厚达到150mm以上时，宜在混凝土初凝之前进行二次振捣，二次抹压收浆。二次抹压收光也可采用电动转盘式抹光机进行。 | 混凝土底板养护不得少于14天，当处于暴晒环境中时，其混凝土应保持28天的湿润状态。 | D
163 | 根据《厦门市住宅工程质量常见问题防治若干技术措施》，外墙找平层施工前，应对基层存在的质量问题、缺陷及孔洞进行处置，以下不属于正确处置方法是（ ）。 | 核查钢筋混凝土剪力墙是否出现贯穿性裂缝，并对出现的贯穿性裂缝的形成原因、裂缝性质及可能产生的后果进行分析，制订、实施相应的处置方案； | 对灰缝饱满度不符合规定要求的砌体，应采用原浆修补、勾缝； | 对前期施工留下的孔洞，应采用细石混凝土或水泥砂浆分次嵌（灌）填密实。 | 抹灰应分层进行，混合砂浆每层厚度宜为7～9mm，水泥砂浆宜为5～7mm。 | D
164 | 根据《厦门市住宅工程质量常见问题防治若干技术措施》，关于现浇钢筋混凝土墙施工要求中，悬挑外架工字钢穿剪力墙时先用泡沫将工字钢包裹严实，拆除后的修补应采取以下步骤：①取出泡沫；②将洞口清理干净，并浇水湿润；③洞内刷砼界面剂一道；④往模板内浇筑比剪力墙高一标号的微膨胀混凝土，敲击模板捣实；⑤在洞口上口打一斜口，确保混凝土浇筑时不留死角，也防止外墙往内渗水；⑥将洞口两侧模板用铁丝封堵严实，内侧模板加一斜口模板；⑦拆模后将突出墙面的混凝土凿平，用水泥砂浆抹平，定期浇水养护。施工步骤正确的是（ ）。 | ①②③④⑤⑥⑦ | ①⑤②③⑥④⑦ | ①⑤②③④⑥⑦ | ①②③⑤④⑥⑦ | B
165 | 根据《厦门市住宅工程质量常见问题防治若干技术措施》，关于现浇钢筋混凝土墙施工要求中，剪力墙穿墙螺杆洞的封堵应采取以下步骤：①钢丝刷刷毛：待清理干净后，用钢丝刷绕周圈刷毛，用吹风机吹干净。②螺栓孔周围向孔内剔凿20mm：先将孔内的PVC管清除，再用錾子进行剔凿，剔凿向墙体剔进20mm,成楔形。剔凿后及时把螺栓孔内的碎渣和杂物清理出来。③灌砂浆： 用铁抹子将防水膨胀砂浆抹到螺栓孔。灌进去一部分后，两头用钢筋棍捣实后，待凝固后继续灌捣，最后用铁抹子将螺栓孔处抹平压光。施工应从上而下进行，作业时要做好安全防护。④砂浆抹平后在外侧涂刷2mm厚的聚氨酯防水涂料，面积为150mm×150mm。⑤洒水润湿：使用喷壶进行喷水润湿，在施工前一小时进行喷水，使螺栓孔周围保持湿润。施工时再进行小量喷水，以便施工。施工步骤正确的是（ ）。 | ①②③④⑤ | ②①③④⑤ | ②①⑤③④ | ②①⑤④③ | C
166 | 根据《厦门市住宅工程质量常见问题防治若干技术措施》，关于蒸压加气混凝土砌块墙设计要求，砌至接近梁（板）底位置时，宜预留40-60mm的空隙，至少隔（ ）天后加100 mm（长）×100mm（宽）×10～50 mm（高）@600（间距）防腐木楔，楔紧后用微膨胀砌筑砂浆灌实。 | 3 | 5 | 7 | 10 | C
167 | 根据《厦门市住宅工程质量常见问题防治若干技术措施》，关于蒸压加气混凝土砌块墙设计要求，外墙窗应设置100mm高窗台板，混凝土强度不低于（ ），内配2Φ10纵筋和Φ6@200分布筋，两端入墙长度不小于300mm，遇混凝土墙、柱时应与其连接。 | C15 | C20 | C25 | C30 | B
168 | 根据《厦门市住宅工程质量常见问题防治若干技术措施》，关于钢筋混凝土现浇楼、屋面板裂缝防治的设计要求，室外悬臂板挑出长度大于（ ）时，应采用梁式结构。 | 400mm | 600mm | 800mm | 1000mm | C
169 | 根据《厦门市住宅工程质量常见问题防治若干技术措施》，关于钢筋混凝土现浇楼、屋面板裂缝防治的设计要求，混凝土：强度等级不应小于（ ）。 | C20 | C25 | C30 | C35 | B
170 | 根据《厦门市住宅工程质量常见问题防治若干技术措施》，关于钢筋混凝土现浇楼、屋面板裂缝防治的施工要求，楼板最早加荷时间不得早于楼板混凝土浇筑完毕后（ ）小时。当掺缓凝剂或气温低于15℃时，应适当延长时间。 | 36 | 48 | 72 | 96 | C
171 | 根据《厦门市住宅工程质量常见问题防治若干技术措施》，关于钢筋混凝土现浇楼、屋面板裂缝防治的检测要求，以下说法不正确的是（ ）。 | 蓄水检测：施工单位应对有防水要求的楼板在未施工防水前进行蓄水检测，蓄水检测按自然间进行蓄水48小时以上，水深50mm，排水并干燥后检查楼板是否有裂缝导致的水痕存在。监理单位应抽取10％自然间且不少于5间的楼板进行平行检验。 | 混凝土结构实体强度检测：在结构分户验收时，检测机构应在施工单位、监理单位见证下，对混凝土墙﹑柱﹑梁构件的实体强度采用回弹法进行检测。 | 楼板厚度检测：单位工程结构验收前，必须对楼板厚度进行抽样检测，在监理见证下，由施工单位组织自检，抽检10%有代表性的自然间，且不少于5间楼板。 | 掺加矿粉的砼和地下室底板、外墙和顶板砼应按《普通混凝土长期性能和耐久性能试验方法标准》GB/T50082进行“抗氯离子渗透试验”，且每个检验批不少于一组进行试验检测。 | A
172 | 根据《厦门市住宅工程质量常见问题防治若干技术措施》，关于钢筋混凝土现浇楼、屋面板裂缝防治的材料要求，膨胀剂：补偿收缩混凝土所使用的膨胀剂应检测其（ ），包括空气中21天限制膨胀率。 | 化学成分和物理性能 | 化学性能和物理性能 | 化学成分和膨胀性能 | 物理性能和膨胀性能 | A
173 | 根据《厦门市住宅工程质量常见问题防治若干技术措施》，厕浴间、厨房、阳台楼板设计要求，排气（烟）道预留洞口应按设计要求设置加强筋，且洞口周边必须上翻（ ）高（ ）宽的现浇砼挡水带。 | 100mm，30mm | 120mm，30mm | 100mm，50mm | 120mm，50mm | D
174 | 根据《厦门市住宅工程质量常见问题防治若干技术措施》，厕浴间、厨房、阳台楼板设计要求，厕浴间等有防水要求的建筑地面楼板四周除门洞外，应向上做一道高度不小于（ ）的混凝土翻梁(梁宽同墙宽)，与楼板同时浇筑。 | 150mm | 180mm | 200mm | 250mm | C
175 | 根据《厦门市住宅工程质量常见问题防治若干技术措施》，厕浴间、厨房、阳台楼板施工要求，主管道穿过楼板处，应设置金属套管。金属套管外应设止水环，止水环宽不小于（ ）。 | 80mm | 100mm | 120mm | 150mm | B
176 | 根据《厦门市住宅工程质量常见问题防治若干技术措施》，厕浴间、厨房、阳台楼板施工要求，现浇板预留洞口填塞前，应将洞口清洗干净、毛化处理，涂刷加胶水泥浆作粘结层。洞口填塞分二次浇筑，先用细石混凝土浇筑至楼板厚度的（ ），待混凝土凝固后进行24小时蓄水试验，无渗漏后进行第二次混凝土浇筑，并应在管四周留出8～10mm深的凹槽，填塞柔性防水材料。 | 1/2处 | 1/3处 | 1/4处 | 2/3处 | D
177 | 根据《厦门市住宅工程质量常见问题防治若干技术措施》，厕浴间、厨房、阳台楼板施工要求，在监理单位的旁站下，施工单位对已浇筑成型的厕浴间，应全部进行蓄水试验，蓄水深度不小于（ ），时间应在24小时以上。 | 30mm | 50mm | 80mm | 100mm | B
178 | 根据《厦门市住宅工程质量常见问题防治若干技术措施》，关于现浇屋面板施工要求，当板内暗埋PVC管线时，PVC管并排敷设净距应大于管直径的（ ），且不小于50mm。当不满足要求时，应采取加设Φ6@150宽各300以上钢筋网的技术措施防止混凝土板局部削弱。 | 3倍 | 4倍 | 5倍 | 6倍 | A
179 | 根据《厦门市住宅工程质量常见问题防治若干技术措施》，关于现浇屋面板检测要求，以下说法不正确的是（ ）。 | 补偿收缩混凝土的配比应经试验确定，补偿收缩混凝土的自由膨胀率应为0.05%～0.1%。混凝土水灰比不应大于0.55；每立方米混凝土水泥用量不得少于330kg；含砂率宜为35%～40%；灰砂比宜为1:2～1:2.5。 | 在监理单位的旁站下，施工单位对已浇筑成型的厕浴间，应全部进行蓄水试验，蓄水深度不小于50mm，时间应在48小时以上。 | 钢纤维混凝土的配比应经试验确定。水灰比宜为0.45～0.50；砂率宜为40%～50%；每立方米混凝土水泥与掺合料用量宜为360～400kg；混凝土中的钢纤维体积率宜为0.8%～1.2%。 | 细石混凝土作为刚性防水屋面工程的防水层时，原材料及配合比必须经试验并符合设计要求。每立方米混凝土水泥用量不得少于280kg，混凝土水灰比不应大于0.55。 | B
180 | 根据《厦门市住宅工程质量常见问题防治若干技术措施》，关于楼地面设计要求，楼地面铺设防水层时，在靠近墙面处，室外阳台栏板应高出面层0.2m，卫生间、浴室墙面的防水层应做至顶板底面，其余部位应高出面层（ ）；防水层在门洞口处应水平延展，向外不小于500mm，两侧不小于200mm。 | 1.0m | 1.2m | 1.4m | 1.8m | B
181 | 根据《厦门市住宅工程质量常见问题防治若干技术措施》，关于墙体设计要求，有防水要求的楼地面四周除门洞外，应做强度等级不小于C20的混凝土翻边，其高度不小于（ ）。 | 100mm | 150mm | 200mm | 250mm | C
182 | 根据《厦门市住宅工程质量常见问题防治若干技术措施》，关于管道穿越处设计要求，穿越楼地面的管道应设置防水套管，高度应高出装饰层完成面（ ），套管与管道间应采用防水密封材料嵌填压实。 | 15mm | 20mm | 25mm | 30mm | B
183 | 根据《厦门市住宅工程质量常见问题防治若干技术措施》，关于管道穿越处施工要求，现浇板预留洞口填塞前，应将洞口清洗干净、毛化处理，涂刷加胶水泥浆作粘结层。洞口填塞分二次浇筑，先用细石混凝土浇筑至楼板厚度的（ ），待混凝土凝固后进行24小时蓄水试验，无渗漏后进行第二次混凝土浇筑。 | 1/2处 | 1/3处 | 1/4处 | 2/3处 | D
184 | 根据《厦门市住宅工程质量常见问题防治若干技术措施》，关于钢筋混凝土现浇屋面渗漏防治设计要求，以下说法不正确的是（ ）。 | 建筑屋面防水等级应为I级，设计应明确定屋面防水材料、厚度以及相应的防水设计构造、细部设计要求，对防水有特殊要求的屋面，如景观屋面等，应进行专项排水设计。 | 设计复合防水层时，应考虑不同防水材料的相容性，并明确构造层顺序；涂膜与卷材复合使用时应将防水涂膜设置在防水卷材的下面。 | 屋面高低跨、上人孔、变形缝和出屋面管井等部位，应沿墙与屋面板垂直交接处设置砼墙基，高度不低于屋面构造面层以上500mm。 | 建筑露台屋面处，相邻房间形成的高跨屋面应为有组织排水设计，水落管下应加设水簸箕，其它防水细部设计要求应同整体建筑屋面。 | C
185 | 根据《厦门市住宅工程质量常见问题防治若干技术措施》，关于钢筋混凝土现浇屋面渗漏防治中保护层施工要求，屋面细石混凝土保护层应预埋分格条设置分格缝，分格缝纵横向间距按不大于3m设置，分隔缝宽度（ ）。 | 15mm | 20mm | 25mm | 30mm | B
186 | 根据《厦门市住宅工程质量常见问题防治若干技术措施》，关于钢筋混凝土现浇屋面渗漏防治中保护层施工要求，架空屋面隔热制品的混凝土板的强度等级不应低于（ ），板内应加设钢丝网片。 | C15 | C20 | C25 | C30 | B
187 | 根据《厦门市住宅工程质量常见问题防治若干技术措施》，关于钢筋混凝土现浇屋面渗漏防治材料要求，以下说法不正确的是（ ）。 | 屋面工程所用的防水材料及其配套材料应有产品合格证和性能检测报告，材料的品种、规格、性能指标等必须符合国家现行产品标准及工程设计要求。 | 防水材料的标志、包装存放应符合相应产品标准要求，应有明显的标识，确保不混杂误用。 | 防水材料的存放应分类分批堆放，避免日晒雨淋，并应注意防水产品贮存期限。 | 建筑屋面防水等级应为Ⅱ级，防水材料应满足屋面防水等级要求。 | D
188 | 根据《厦门市住宅工程质量常见问题防治若干技术措施》，关于钢筋混凝土现浇屋面渗漏防治卷材防水屋面施工要求，以下说法不正确的是（ ）。 | 屋脊处来自两侧的卷材，均应越过屋脊不小于200mm，并且两坡卷材要交替铺贴。 | 相邻两幅卷材长边搭接应顺主导风向；长边搭接应顺水流方向。 | 采用冷胶料铺贴卷材时，要铺平卷材压实。用滚筒自中间向两边滚压，于次日再滚压一遍。滚压过程中应及时用针刺破气泡，然后贴实。 | 推铺者应用力均匀推压，使卷材沿弹线向前直铺，不偏、不扭，对出现的鼓泡或不牢之处应及时用小刀划开并用沥青胶结材料贴紧贴牢。 | B
189 | 根据《厦门市住宅工程质量常见问题防治若干技术措施》，关于钢筋混凝土现浇屋面渗漏防治涂膜防水屋面施工要求，以下说法不正确的是（ ）。 | 施工期间应掌握天气预报，并备好防雨塑料布，供下雨时及时覆盖。 | 冬季施工应避开夜间，并应薄涂多遍一次成膜厚度不大于0.5mm。应在前一遍干燥成膜后，再涂下一遍，前后两遍的涂布方向应相互垂直。 | 屋面防水涂膜的施工顺序，应先从各节点细部及分格缝等处的附加层开始，再做大面积的涂层；对大面积涂层的涂刷，应从低标高处开始向上涂刷。 | 胎体增强材料不得受潮或淋雨。如有受潮、淋雨现象，应晾干后方可使用。 | B
190 | 根据《厦门市住宅工程质量常见问题防治若干技术措施》，关于室内标高和几何尺寸偏差防治施工要求，以下说法不正确的是（ ）。 | 当无可靠校核条件时，不得采用测设直角的方法进行中心线投点。在建筑物外围，应建立线板或轴线控制桩，首层放线验收后，应可控制轴线引测至结构的外表面上，并作为各施工层主轴线竖向投测的基准。每层楼板中心线应测设长（列）线1～2条，短（行）线2～3条，其投点容差为±5mm。然后根据由下层投测上来的轴线，在楼板上分间弹线后，应用钢尺进行校核合格后方可开始该层的施工。 | 浇筑楼板面混凝土过程时，施工质检员、监理旁站人员应严格控制现浇楼板厚度，每2～2.5平方米宜对板厚实测一次，并注意楼面高差部位的标高控制。 | 对平整度要求高或有特殊要求的模板支撑体系，可进行支架堆载预压试验。 | 在建筑物主体结构封顶后应进行全高垂直度测量，对垂直度的偏差值进行汇总分析。 | B
191 | 根据《厦门市住宅工程质量常见问题防治若干技术措施》，室内标高和几何尺寸偏差防治设计要求：窗台高度应预留出二次装修的楼面面层所需的构造厚度，协调好建筑标高与结构标高的关系，确保窗台距建筑面层净高不小于（ ），否则应增设其它防护措施。 | 800mm | 900mm | 1000mm | 1100mm | B
192 | 根据《厦门市住宅工程质量常见问题防治若干技术措施》，室内标高和几何尺寸偏差防治设计要求：走廊和公共部位通道的净宽应考虑装修面层厚度的影响，扣除装修厚度后净宽不小于( )。 | 1.0m | 1.1m | 1.2m | 1.3m | C
193 | 根据《厦门市住宅工程质量常见问题防治若干技术措施》，关于室内标高和几何尺寸偏差防治检测要求，以下说法不正确的是（ ）。 | 在分户验收时，建设单位应组织施工、监理单位按经审批的分户验收方案要求，对室内开间尺寸、层高进行检测：开间尺寸：应对各个开间每个方向分别测量3处（沿轴线均匀分布），同时对室内的阴阳角、墙面平整度、垂直度分别测量三个点。并在检测部位进行标记。 | 在分户验收时，建设单位应组织施工、监理单位按经审批的分户验收方案要求，对室内开间尺寸、层高进行检测：层高：共测取5个点，房间对角线交叉点以及距离4个边缘50cm的交叉点。 | 测量后，监理、施工单位应认真填写《建筑物室内层高、开间尺寸、楼板厚度测量记录》，监理单位应对室内标高、净开间、进深等空间尺寸进行复核。 | 楼板厚度检测：单位工程结构验收前，必须对楼板厚度进行抽样检测，在监理见证下，由施工单位组织自检，抽检10%有代表性的自然间，且不少于5间楼板。 | A
194 | 根据《厦门市住宅工程质量常见问题防治若干技术措施》，住宅工程室内装饰装修质量通病防治抹灰工程的质量通病主要体现为空鼓、开裂，主要产生原因不包括（ ）。 | 抹灰太厚 | 基底处理不到位 | 不同材质（砼和砌体材料）交界处因材料的收缩系数不同而产生。 | 抹灰太薄 | D
195 | 根据《厦门市住宅工程质量常见问题防治若干技术措施》，住宅工程室内装饰装修质量通病防治抹灰工程施工要求：住宅工程室内天棚抹灰应采用薄抹灰技术，抹灰厚度不应大于（ ）。 | 4mm | 5mm | 6mm | 8mm | D
196 | 根据《厦门市住宅工程质量常见问题防治若干技术措施》，住宅工程室内装饰装修质量通病防治抹灰工程设计要求：墙面抹灰层厚度≥30mm时，应增设一道钢丝加强网。不同材质基体交接处，应采用钢丝网抹灰或耐碱玻纤网格布聚合物砂浆加强带，加强带与各基体的搭接宽度不应小于（ ）。 | 100mm | 110mm | 120mm | 150mm | D
197 | 根据《厦门市住宅工程质量常见问题防治若干技术措施》，木作工程设计要求：厨房卫生间的木门框不得直接落在地面上。干湿区无分离的卫生间门框应设置（ ）高的石材门套脚，干湿区分离的卫生间、厨房门框应直接落在门槛石上，并应采取密封措施。 | 120mm | 150mm | 180mm | 200mm | B
198 | 根据《厦门市住宅工程质量常见问题防治若干技术措施》，关于外立面装修工程质量通病防治的外立面施工要求：宜在凸出外墙面的空调板、雨蓬、屋顶露台（平台）等部位上口增设一道高度不小于（ ）的C20混凝土现浇带。凸窗两侧墙与外墙通过构造连接。 | 100mm | 150mm | 200mm | 250mm | C
199 | 根据《厦门市住宅工程质量常见问题防治若干技术措施》，关于外立面装修工程质量通病防治的外立面施工要求：外墙面的爬升架孔洞、临时用脚手架穿砖砌体墙孔洞按规范留置，对孔洞的堵塞，以下操作方法正确的是（ ）。 | 清理除尘,浇水充分湿润 | 采用膨胀水泥砂浆和砖块填满孔洞 | 7天后,防水砂浆二次堵砌，表面采用1：3防水砂浆抹平。 | 以上均正确 | D
200 | 根据《厦门市住宅工程质量常见问题防治若干技术措施》，关于阳台、露台、外走廊栏杆（板）设计要求：玻璃板与护栏顶部扶手、与楼面面层之间净空尺寸以及玻璃板与立杆之间的净空尺寸均不应大于（ ），否则应有防儿童钻出的防护加强措施。 | 90mm | 100mm | 110mm | 120mm | C
201 | 根据《厦门市住宅工程质量常见问题防治若干技术措施》，关于阳台、露台、外走廊栏杆（板）材料要求：固定玻璃用的螺栓直径不应小于8mm，且必须是不锈钢或铜质螺栓，不锈钢螺栓应采用不低于（ ）。 | 304μ | 310μ | 314μ | 316μ | C
202 | 根据《厦门市住宅工程质量常见问题防治若干技术措施》，关于阳台、露台、外走廊栏杆（板）材料要求：阳台、露台、外走廊栏杆的不锈钢受力立杆应采用不低于314μ，且管壁厚不得小于（ ）。 | 2mm | 3mm | 4mm | 5mm | B
203 | 根据《厦门市住宅工程质量常见问题防治若干技术措施》，关于建筑幕墙埋件施工要求，以下说法正确的是（ ）。 | 应使用机械开槽，槽内应灌注符合《干挂石材幕墙用环氧胶粘剂》JC/T887 的环氧胶粘剂。 | 装饰线条处的石材板应采用背栓螺栓固定。装饰线条处收边的石材除采用钢销连接外，还应采用环氧胶相互粘结。 | 提倡由专业施工队伍进行后加锚栓施工。 | 石材幕墙内部空间应做好防渗漏挡水设施。 | D
204 | 根据《厦门市住宅工程质量常见问题防治若干技术措施》，关于建筑幕墙埋件材料及检测要求，建筑幕墙构架与主体结构采用后加锚栓连接时，应符合下列规定：锚栓直径应通过承载力计算确定，并不应小于（ ）。 | 6mm | 8mm | 10mm | 12mm | C
205 | 根据《厦门市住宅工程质量常见问题防治若干技术措施》，关于建筑幕墙埋件材料及检测要求，建筑幕墙构架与主体结构采用后加锚栓连接时，应符合下列规定：锚栓承载力设计值不应大于其极限承载力的( )。 | 30% | 50% | 70% | 100% | B
206 | 根据《厦门市住宅工程质量常见问题防治若干技术措施》，关于给水、排水管道设计要求：生活给水系统竖向分区时，各分区最低卫生器具配水点处的静压不应大于（ ），套内分户用水点的给水压力不应小于0.05MPa，入户管的给水压力不应大于0.35MPa。生活给水不应采用减压阀分区（支管减压阀除外）。 | 0.35MPa | 0.40MPa | 0.45MPa | 0.50MPa | C
207 | 根据《厦门市住宅工程质量常见问题防治若干技术措施》，关于给水、排水管道施工要求，以下说法不正确的是（ ）。 | 埋地管道应采取保温措施 | 毛胚房户内管道暗敷应标明管道的走向及位置。 | 埋地金属管道、金属复合管的防腐措施应严格按设计要求施工。 | 管道穿伸缩缝、沉降缝时应采取补偿措施。 | A
208 | 根据《厦门市住宅工程质量常见问题防治若干技术措施》，关于给水、排水管道检测要求，以下说法不正确的是（ ）。 | 给水管道施工完成后必须进行水压试验并做好记录。 | 排水管道施工完成后必须进行灌水试验并做好记录。 | 给水管道交付使用前必须进行通水试验并做好记录；生活给水系统管道在交付使用前必须冲洗和消毒。 | 给水管道水压试验压力不小于0.4MPa。 | D
209 | 根据《厦门市住宅工程质量常见问题防治若干技术措施》，关于给排水系统设计要求，生活水箱（池）进水管浮球阀噪声应采用如下措施进行控制：一、进水压力不宜大于( )；二、出水口加装短管使之淹没在开阀水位下500mm或在出水口处安装消能筒；三、浮球阀与进水管保持一定的距离减少液面波动对浮球阀的影响。 | 0.10MPa | 0.12MPa | 0.15MPa | 0.20MPa | C
210 | 根据《厦门市住宅工程质量常见问题防治若干技术措施》，关于消防设计要求，以下说法正确的是：（ ）。 | 消火栓箱半埋或暗埋于墙体时，应采取相应措施，不应影响墙体耐火等级要求。 | 管道井或穿墙洞应按消防规范的规定进行封堵。 | 消防系统的阀门应明确采用能明显显示其开启或关闭状态的产品。 | 以上说法均正确 | D
211 | 根据《厦门市住宅工程质量常见问题防治若干技术措施》，关于消防施工要求，以下说法正确的是：（ ）。 | 严禁给喷头附加任何涂层。 | 安装报警阀组的地面应有相应的排水措施。 | 水力警铃应按设计或规范要求安装在过道或靠近值班室。 | 以上说法均正确 | D
212 | 根据《厦门市住宅工程质量常见问题防治若干技术措施》，关于建筑电气工程质量通病防治的技术措施，以下说法正确的是（ ）。 | 对与套房相邻的柴油发电机房、变配电室等电磁源、噪声源、震动源应采取有效的防治措施。 | 设计单位应提供卫生间局部等电位设计大样图；局部等电位联结应包括引入（出）卫生间的每一金属给排水管、金属浴盆、每一电源PE线及建筑物钢筋网等可导电件。 | 在配电柜、动力柜上方没有办法避免有接口的给排水管道通过时设计应考虑箱柜的防护等级要求。 | 在多专业管线交叉重叠部位施工总承包单位应先绘制管线布置综合图，并经各专业施工单位会签确认方可进行下步工序施工。 | D
213 | 根据《厦门市住宅工程质量常见问题防治若干技术措施》，关于电气线路连接施工要求，以下说法不正确的是（ ）。 | 导线连接应采用缠绕连接，且应搪锡。 | 导线连接时，PE线严禁并联连接。 | 复式结构住宅上、下层均设配电箱时，应把由电度表箱引来的主PE线同引到上层配电箱的PE线压接到同一铜鼻子后接到首个配电箱PE汇流排。 | 电缆头的制作应符合规范要求，矿物绝缘电缆应采用专用的电缆接头施工。 | B
214 | 根据《厦门市住宅工程质量常见问题防治若干技术措施》，关于桥架接地施工要求，应严格执行《电气装置安装工程接地装置施工及验收规范》GB50169-2006第3.4.6条关于电缆桥架、线槽不少于两处接地（桥架、线槽长度超过30m时，每20m-30m应增设一个接地点）的要求。非镀锌电缆桥架、线槽应用不小于（ ）铜芯线跨接在桥架、线槽之间的连接板。 | 2.5mm2 | 4mm2 | 6mm2 | 10mm2 | B
215 | 根据《厦门市住宅工程质量常见问题防治若干技术措施》，关于桥架接地设计要求，在施工图上标明电缆桥架、线槽不少于（ ）接地点的具体位置。施工图应明确要求在强弱电竖井中设置通长接地扁钢，并有不少于两处接地点。 | 一处 | 两处 | 三处 | 四处 | B
216 | 根据《厦门市住宅工程质量常见问题防治若干技术措施》，关于配电箱安装设计要求，以下说法不正确的是（ ）。 | 用于室外的配电箱应按照规范和防护等级要求选用的户外配电箱型号。 | 应明确配电箱安装高度及预埋要求。 | 套内户配电箱各出线回路均应经额定剩余动作电流不大于30mA的RCD保护。 | 室外配电箱各出线回路均应经额定剩余动作电流不大于50mA的RCD保护。 | D
217 | 根据《厦门市住宅工程质量常见问题防治若干技术措施》，关于配电箱安装施工要求，以下说法不正确的是（ ）。 | 配电柜、箱内N、PE汇流排应使用不小于4mm厚度的铜排，照明开关箱内汇流排厚度应不小于3mm。 | 配电箱、柜内裸露带电部分必须有可靠的防护措施。 | 配电箱、柜内配线时，线缆的弯曲半径应大于线缆允许弯曲半径。 | 配电柜、箱内应附配电系统图，柜、箱内配线整齐，回路标识清晰牢固，进出线缆的线色必须与设计的相序相符且留有适当余量。导线在柜、箱内严禁有接头。 | C
218 | 根据《厦门市住宅工程质量常见问题防治若干技术措施》，关于开关、插座安装设计要求，以下说法不正确的是（ ）。 | 卫生间的建筑空间设计应满足开关、插座安装的安全距离要求。 | 卫生间开关宜设于门外，必须设在卫生间内的开关、插座不应设在0、1及2区内，距预制淋浴间的门口不得小于0.6m。当其安装在禁区界面附近时，施工图设计应明示控制性定位尺寸。 | 洗衣机、分体式空调、电热水器及厨房的电源插座宜选用带开关控制的插座；未封闭阳台、洗衣机和室外插座应选用防溅型电源插座。 | 电梯底坑应设置电源插座，插座应高于楼地面0.2m。 | D
219 | 根据《厦门市住宅工程质量常见问题防治若干技术措施》，关于开关、插座安装施工要求，以下说法不正确的是（ ）。 | 采用插座测试仪器进行插座接线检查。 | 公共部位插座应在主体施工时预留好接线盒，如预留位置与实际使用位置不符，应重新设置一个接线盒。 | 相线应经开关控制；精装修民用住宅严禁装设移动床头开关。 | 插座面板严禁直接在木作或软包装上固定。 | A
220 | 根据《厦门市住宅工程质量常见问题防治若干技术措施》，关于照明灯具安装施工要求，以下说法不正确的是（ ）。 | 花灯吊钩圆钢直径不应小于灯具挂销直径，且不应小于6mm。 | 安全出口标志距地面高度不低于2m，且安装在疏散出口和楼梯口里侧的上方。 | 灯具接地保护应按设计及规范规定进行。 | 大型花灯的固定及悬吊装置，应按灯具重量的1.5倍做过载试验。 | D
221 | 根据《厦门市住宅工程质量常见问题防治若干技术措施》，关于通风与防排烟系统检测要求，以下说法不正确的是（ ）。 | 系统总风量测试结果与设计风量的偏差不应大于10％； | 舒适空间的温度、相对湿度应符合设计的要求； | 检查数量:按风管系统数量抽查20％，且不得少于1个系统。 | 防排烟系统运行与调试的结果(风量及正压)，必须符合设计与消防的规定。检查数量：按总数抽查10%，且不得少于2个楼层。 | C
222 | 《建筑工程施工质量评价标准》（GB/T50375-2016）2.0.1条，施工质量评价不包括的内容：（ ） | 操作工艺 | 工程实体安全 | 原材料 | 施工过程质量控制 | B
223 | 《建筑工程施工质量评价标准》（GB/T50375-2016）3.1.1条，关于开展建筑工程施工质量评价，下列说法不符合要求的有（ ） | 实施目标管理 | 健全质量管理体系 | 落实质量责任 | 提高质量安全保证能力 | D
224 | 《建筑工程施工质量评价标准》（GB/T50375-2016）3.2.2条，主体结构工程的权重是（ ） | 30% | 35% | 40% | 45% | C
225 | 《建筑工程施工质量评价标准》（GB/T50375-2016）表3.2.3，性能检测的项目分值为30分的是（ ） | 地基与基础工程 | 屋面工程 | 装饰装修工程 | 安装工程 | C
226 | 《建筑工程施工质量评价标准》（GB/T50375-2016）表3.2.3，质量记录的项目分值为40分的是（ ） | 地基与基础工程 | 主体结构工程 | 装饰装修工程 | 安装工程 | A
227 | 《建筑工程施工质量评价标准》（GB/T50375-2016）表3.2.3，允许偏差的项目分值为20分的是（ ） | 地基与基础工程 | 主体结构工程 | 装饰装修工程 | 安装工程 | B
228 | 《建筑工程施工质量评价标准》（GB/T50375-2016）表3.2.3，观感质量的项目分值为40分的是（ ） | 主体结构工程 | 屋面工程 | 装饰装修工程 | 安装工程 | C
229 | 《建筑工程施工质量评价标准》（GB/T50375-2016）3.2.5条，结构工程、单位工程施工质量评价综合评分达到（ ）的建筑工程应评为优良工程 | 80分及以上 | 85分及以上 | 88分及以上 | 90分及以上 | B
230 | 《建筑工程施工质量评价标准》（GB/T50375-2016）4.2.1条，下列选项不属于地基与基础工程质量记录的是（ ） | 监理旁站记录 | 施工试验 | 施工记录 | 材料合格证、进场验收记录及复试报告 | A
231 | 《建筑工程施工质量评价标准》（GB/T50375-2016）4.2.1条，下列选项不属于地基与基础工程预制桩施工记录的是（ ） | 试桩施工录 | 预制桩进场验收记录 | 打（压）桩施工记录 | 预制桩接头施工记录 | B
232 | 《建筑工程施工质量评价标准》（GB/T50375-2016）4.2.1条，下列选项不属于地基与基础工程灌注桩施工记录的是（ ） | 灌注桩成孔施工记录 | 钢筋笼施工记录 | 砼浇筑施工记录 | 砼进场坍落度测试记录 | D
233 | 《建筑工程施工质量评价标准》（GB/T50375-2016）4.4.1条，下列选项不属于桩基观感质量检查项目（ ） | 桩位 | 桩头 | 桩顶标高 | 场地平整 | A
234 | 《建筑工程施工质量评价标准》（GB/T50375-2016）5.1.1条，不属于混凝土结构工程性能检测项目的是（ ） | 结构实体混凝土强度 | 结构实体钢筋保护层厚度 | 结构实体抗渗性能 | 结构实体位置与尺寸偏差 | C
235 | 《建筑工程施工质量评价标准》（GB/T50375-2016）表5.1.2-1，梁类构件纵向受力钢筋的保护层厚度允许偏差（ ） | +10mm，-7mm | +8mm，-5mm | +5mm，-8mm | +7mm，-10mm | A
236 | 《建筑工程施工质量评价标准》（GB/T50375-2016）表5.1.2-1，板类构件纵向受力钢筋的保护层厚度允许偏差（ ） | +10mm，-7mm | +8mm，-5mm | +5mm，-8mm | +7mm，-10mm | B
237 | 《建筑工程施工质量评价标准》（GB/T50375-2016）5.1.2条，下列选项不符合“结构实体钢筋保护层厚度检验的检查标准”的是（ ） | 结构实体钢筋保护层厚度一次检测合格率达到90%及以上时应为一档 | 结构实体钢筋保护层厚度一次检测合格率小于90%但不小于80%时，可再抽取相同数量的构件进行检验，当按两次抽样总和计算合格率达到90%及以上时应为二档 | 结构实体钢筋保护层厚度一次检测合格率小于90%但不小于80%时应为二档 | 抽样检验结果中不合格点的最大偏差均不应大于本规定允许偏差的1.5倍 | C
238 | 《建筑工程施工质量评价标准》（GB/T50375-2016）表5.3.1，不属于“砌体结构工程性能检测检查项目”的是（ ） | 砂浆强度 | 混凝土强度 | 全高砌体垂直度 | 层高砌体垂直度 | D
239 | 《建筑工程施工质量评价标准》（GB/T50375-2016）表8.2.7，关于 “电气工程电气工程观感质量检查项目”，下列说法不正确的是（ ） | 导线及电缆敷设（含回路标识） | 接地系统安装（不含接地连接、等电位联结） | 配电箱、柜安装及接线 | 电气设备末端装置的安装 | B
240 | 《建筑工程施工质量评价标准》（GB/T50375-2016）表9.1.1，下列选项不属于“建筑节能工 | 外围护结构节能实体检验 | 外窗气密性现场实体检测 | 节能材料见证检测 | 建筑设备工程系统节能性能检验 | C
241 | 《建筑工程施工质量评价标准》（GB/T50375-2016）10.1.4、10.2.2、10.2.4条及解释，下列不正确的是（ ） | 主体结构工程包括了昆凝土结构、钢结构、砌体结构等。根据工程实际情况，应按比例分配各项权重，总权重为40% | 凡在施工中采用绿色施工、先进施工技术并获得省级及以上奖励的，可在单位工程核查后直接加 1~2 分 | 安装工程应包括建筑给水排水及供暖工程、建筑电气工程、通风与空调工程、电梯工程、智能建筑工程、燃气工程等。各项权重分配应符合表 10.2.4 的规定，当安装项目不全有时可进行调整，权重仍为20% | 凡在施工中采用绿色施工、先进施工技术并获得省级及以上奖励的，可在单位工程核查前直接加 1~2 分 | D
242 | 《福建省建设工程省级优质工程（闽江杯）评定办法（2021版）》第七条，下列说法不正确的是（ ） | 委员从协会专家库中随机抽取 | 申报当年度省优工程单位的专家可作为评定委员会委员，但对本单的工程应回避 | 评定会议应有三分之二以上评委会委员参加，不得委派代表出席 | 拟评定确认省优工程的项目得票需超过到会评定委员数的三分之二 | B
243 | 《福建省建设工程省级优质工程（闽江杯）评定办法（2021版）》第八条，下列选项不属于省质安协会主要职责的有（ ） | 组织评委会听取现场复查组及推荐单位汇报推荐工程项目情况，汇总评定工程推荐名单，投票确定省优工程名单 | 研究解决推荐、评定工作出现的问题，调查处理评定期间的投诉举报 | 宣传、推广省优工程创建企业的先进质量管理经验 | 对申报工程质量和项目资料真实性进行核查、评定 | D
244 | 《福建省建设工程省级优质工程（闽江杯）评定办法（2021版）》第十条，下列说法不符合要求的（ ） | 申报单位应在基础开工6个月内办理加入“福建省创建省优工程项目库” | 申报单位应在房屋建筑工程可在地基与基础分部（或±0.00）施工完成前申报办理加入“福建省创建省优工程项目库 | 未纳入项目库的工程，经行政主管部门同意可申报省优工程 | 纳入项目库的创优工程实行网上公示 | C
245 | 《福建省建设工程省级优质工程（闽江杯）评定办法（2021版）》第十四条，下列选项不符合推荐单位对申报省优工程流程要求的是（ ） | 工程项目推荐前，应对本办法第十一至十三条规定的情形进行核实，不存在违法反规定情形的，方可纳入推荐项目之列 | 对符合推荐条件要求的工程应组织相关专家到现场按照《福建省建设工程省级优质工程（闽江杯）评定细则》进行质量评定，并形成现场评定记录和评定意见 | 推荐时，根据专家现场质量评定情况，提出省优工程推荐名单和推荐意见 | 通过门户网站向社会公示十日无异议后，将符合要求的推荐工程项目按得分顺序进行排序，行文报送省质安协会 | C
246 | 《福建省建设工程省级优质工程（闽江杯）评定细则（试行）》第二条，关于室内外装饰装修，下列选项不符合要求的有（ ） | 建筑物外装饰装修应全部施工到位 | 住宅工程、写字楼：室内公共部分的装饰装修（含建筑设备）应全部施工到位；室内分户（层）部分的装饰装修（含建筑设备）应按图施工完成，不得甩项 | 住宅工程、写字楼：室内公共部分的装饰装修（含建筑设备）应全部施工到位；室内分户（层）部分的装饰装修（含建筑设备）应按图施工完成，可甩项 | 室内装饰装修应按规定出具室内环境检测报告（初装饰住宅工程除外），检测结论应合格 | C
247 | 《福建省建设工程省级优质工程（闽江杯）评定细则（试行）》第二条，关于室内外装饰装修，下列说法不符合要求的有（ ） | 公共建筑工程：室内装饰装修（含建筑设备）完成部分所占的建筑面积应达到该工程建筑面积的90％及以上，其中室内公共部分的装饰装修（含建筑设备）应全部施工到位； | 公共建筑工程：室内装饰装修（含建筑设备）完成部分所占的建筑面积应达到该工程建筑面积的60％及以上，其中室内公共部分的装饰装修（含建筑设备）应全部施工到位 | 室内装饰装修应按规定出具室内环境检测报告（初装饰住宅工程除外），检测结论应合格 | 建筑物外装饰装修应全部施工到位 | B
248 | 《福建省建设工程省级优质工程（闽江杯）评定细则（试行）》第三条，关于承建单位的说法不正确的有（ ） | 承建单位是指与建设（代建）单位签订施工承包合同的独立法人单位 | 住宅工程、公共建筑工程、商住楼工程应为承建上部主体结构的施工企业 | 住宅工程、公共建筑工程、商住楼工程应为同时承建地基与基础和主体结构的施工企业 | 市政工程应为承建主体工程或工程主要部位的施工企业 | C
249 | 《福建省建设工程省级优质工程（闽江杯）评定细则（试行）》第三条，下列说法不符合要求的有（ ） | 依法联合参加招投标并签订联合承包合同的施工企业，可指定其中一个单位作为主申报单位 | 市政道路工程和公路工程的路基、路面工程为不同家施工企业施工的，路基或路面施工企业均可作为申报单位，由完成工程量（按申报项目合同价款计）多的承建单位作为主申报单位 | 同一工程项目相同承建单位施工的多个单位工程同时申报省优工程时，应按工程项目（以施工许可证或开工报告批准书为依据）申报，且在同一年度申报，不得分年度申报 | 同一工程项目相同承建单位施工的多个单位工程同时申报省优工程时，应按工程项目（以施工许可证或开工报告批准书为依据）申报，可分年度申报 | D
250 | 《福建省建设工程省级优质工程（闽江杯）评定细则（试行）》第四条，下列选项符合公共建筑工程提供抽取的样本量要求的有（ ） | 不少于该工程建筑面积的90% | 不少于该工程建筑面积的80% | 不少于该工程建筑面积的70% | 不少于该工程建筑面积的60% | A
251 | 《福建省建设工程省级优质工程（闽江杯）评定细则（试行）》第四条，下列选项不属于现场检查的主要公共部位是（ ） | 电梯前室 | 露台 | 楼梯间 | 公共走道 | B
252 | 《福建省建设工程省级优质工程（闽江杯）评定细则（试行）》第六条，推荐为省优工程的住宅小区或组团工程，累计建筑面积占住宅小区或组团工程总建筑面积（ ）的单位工程已获得“省优工程”优质工程奖 | 50%及以上 | 60%及以上 | 70%及以上 | 80%及以上 | A
253 | 《福建省建设工程省级优质工程（闽江杯）评定细则（试行）》第六条，关于不得推荐为省优工程的情况，下列说法不正确的是（ ） | 地下工程出现渗漏 | 屋面防水出现渗漏 | 超过标准的不均匀沉降 | 超过规范规定的结构裂缝 | A
254 | 《福建省建设工程省级优质工程（闽江杯）评定细则（试行）》附件1，住宅单位工程申报省优工程的建筑面积应达到（ ） | 5000平方米及以上 | 8000平方米及以上 | 1万平方米及以上 | 1.5万平方米及以上 | C
255 | 《福建省建设工程省级优质工程（闽江杯）评定细则（试行）》附件1，住宅小区或组团工程申报省优工程的建筑面积应达到（ ） | 3万平方米及以上 | 5万平方米及以上 | 6万平方米及以上 | 4万平方米及以上 | B
256 | 《福建省建设工程省级优质工程（闽江杯）评定细则（试行）》附件1，公共建筑单位工程申报省优工程的建筑面积应达到（ ） | 5000平方米及以上 | 8000平方米及以上 | 1万平方米及以上 | 1.5万平方米及以上 | C
257 | 《福建省建设工程省级优质工程（闽江杯）评定细则（试行）》附件1，群体公共建筑工程申报省优工程的建筑面积应达到（ ） | 群体公共建筑工程的建筑面积1.5万平方米及以上，单位工程建筑面积均不应小于5000平方米 | 群体公共建筑工程的建筑面积1.5万平方米及以上，单位工程建筑面积均不应小于3000平方米 | 群体公共建筑工程的建筑面积2万平方米及以上，单位工程建筑面积均不应小于5000平方米 | 群体公共建筑工程的建筑面积1.2万平方米及以上，单位工程建筑面积均不应小于3000平方米 | A
258 | 《福建省建设工程省级优质工程（闽江杯）评定细则（试行）》附件3，下列属于申报省优工程有参建单位时，应不是另需提交的资料是（ ） | 参建单位分包合同 | 动态监管系统中可以查到的参建单位信息的网页截图或有明确分包单位的施工许可证复印件，并盖公章上传 | 承建单位、参建单位真实性承诺书并盖公章 | 参建单位的资质证书、营业执照、安全生产许可证 | D
259 | 《福建省建设工程省级优质工程（闽江杯）评定细则（试行）》附件5，申报省优工程工程结构、施工质量综合评分表（建筑工程）的检查项目中，下列选项不是屋面工程检查项目的子检查项目的是（ ） | 细部构造 | 保温屋面 | 瓦屋面 | 防水屋面 | B
260 | 《厦门市建设工程评优活动管理办法（2021年修订）》第三条,不属于市优评审工作的是（ ） | 备案登记 | QC活动评审 | 现场评价 | 评审会评审 | B
261 | 《厦门市建设工程评优活动管理办法（2021年修订）》第四条,下列有关列入评优范围的说法不正确的是（ ） | 本市行政区域内 | 具有独立使用功能 | 符合本办法工程建设规模规定 | 通过竣工验收时间未超过一年的新（扩）建工程 | D
262 | 《厦门市建设工程评优活动管理办法（2021年修订）》第七条,下列选项不符合申报市优室内外装饰装修要求的是（ ） | 建筑物室外装饰装修应全部施工到位 | 住宅工程、商住楼、写字楼：室内公共部分的装饰装修（含建筑设备）应全部施工到位 | 住宅工程、商住楼、写字楼：室内分户（层）部分的装饰装修（含建筑设备）应按图施工完成，可甩项 | 住宅工程、商住楼、写字楼：室内分户（层）部分的装饰装修（含建筑设备）应按图施工完成，不得甩项 | C
263 | 《厦门市建设工程评优活动管理办法（2021年修订）》第八条, 下列哪个选项不能作为“主承建单位的条件”（ ） | 在钢结构、幕墙、装饰装修和园林等专业工程中，承担了主体工程和工程主要部位的施工 | 两家及以上施工企业联合承包一项工程，并签订有联合承包合同，由完成工作量（按建筑面积计）最多的企业进行申报 | 住宅小区或小区组团如果由多家施工企业共同完成，应由完成工作量（按建筑面积计）最多的企业申报 | 在以土建工程为主体的工业建设项目中，承担了主要生产设备和管线、仪器仪表、电气设备的安装 | D
264 | 《厦门市建设工程评优活动管理办法（2021年修订）》第十三条，下列选项不属于专业工程的是（ ） | 装饰与装修工程 | 钢结构工程 | 绿色建筑 | 幕墙 | C
265 | 《厦门市建设工程评优活动管理办法（2021年修订）》第十六条，对房屋建筑工程的工程实体质量进行现场核查，下列选项不符合抽查量规定的是（ ） | 公共建筑工程：不少于该工程建筑面积的10% | 商住楼工程：按住宅工程的规定抽取 | 住宅工程：分户套数不宜少于该工程总套数的5%，且不少于5套 | 房屋建筑工程的室外墙面、屋面、地下室外墙应全数检查，其它部位随机抽取分部分项工程进行检查 | B
266 | 《厦门市建设工程评优活动管理办法（2021年修订）》第十七条，市优工程，其工程结构质量评价得分达到（ ） | 80分及以上 | 88分及以上 | 85分及以上 | 90分及以上 | C
267 | 《厦门市建设工程评优活动管理办法（2021年修订）》第十七条，市优工程，其单位工程观感质量评价得分达到（ ） | 90分及以上 | 88分及以上 | 80分及以上 | 85分及以上 | D
268 | 《厦门市建设工程评优活动管理办法（2021年修订）》第十七条，市优工程，其单位工程质量综合评价得分（不含特色工程加分）达到（ ） | 86分及以上 | 85分及以上 | 88分及以上 | 90分及以上 | A
269 | 《厦门市建设工程评优活动管理办法（2021年修订）》附件1，单体公共建筑申报厦门市建设工程评优活动应具备的规模应达到（ ） | 3000平方米及以上 | 5000平方米及以上 | 8000平方米及以上 | 10000平方米及以上 | B
270 | 《厦门市建设工程评优活动管理办法（2021年修订）》附件1，群体公共建筑申报厦门市建设工程评优活动应具备的规模应达到（ ） | 总建筑面积10000平方米及以上，单位工程建筑面积达到3000平方米及以上 | 总建筑面积10000平方米及以上，单位工程建筑面积达到2000平方米及以上 | 总建筑面积15000平方米及以上，单位工程建筑面积达到3000平方米及以上 | 总建筑面积8000平方米及以上，单位工程建筑面积达到2000平方米及以上 | A
271 | 《厦门市建设工程评优活动管理办法（2021年修订）》附件1，按申报厦门市建设工程评优活动应具备的规模的规定，下列群体公共建筑的建筑面积达到评优条件的有（ ） | 总建筑面积12800平方米，单位工程建筑面积2880平方米 | 总建筑面积9980平方米，单位工程建筑面积3600平方米 | 总建筑面积10020平方米，单位工程建筑面积3003平方米 | 总建筑面积15000平方米，单位工程建筑面积2990平方米 | C
272 | 《厦门市建设工程评优活动管理办法（2021年修订）》附件1，住宅小区或组团申报厦门市建设工程评优活动应具备的规模应达到（ ） | 20000平方米及以上 | 30000平方米及以上 | 50000平方米及以上 | 60000平方米及以上 | B
273 | 《厦门市建设工程评优活动管理办法（2021年修订）》附件1，住宅或商住楼申报厦门市建设工程评优活动应具备的规模应达到（ ） | 10000平方米及以上 | 4000平方米及以上 | 5000平方米及以上 | 8000平方米及以上 | C
274 | 《厦门市建设工程评优活动管理办法（2021年修订）》附件1，按申报厦门市建设工程评优活动应具备的规模的规定，下列住宅或商住楼的建筑面积达到评优条件的有（ ） | 3800平方米及以上 | 5200平方米及以上 | 4500平方米及以上 | 4008平方米及以上 | B
275 | 《关于强化桩基工程质量管理的若干规定》（厦建质安[2022]），远景影像留存可不包含的内容（ ） | 标牌 | 施工人员 | 监理人员 | 建设人员 | D
276 | 《关于强化桩基工程质量管理的若干规定》（厦建质安[2022]），下列选项不符合基桩质量检测选桩原则的有（ ） | 该检验批全部基桩施工结束 | 按同条件分类 | 同类中均匀布置抽取选定 | 选定的数量应符合规定 | C
277 | 《关于强化桩基工程质量管理的若干规定》（厦建质安[2022]），需要分批（中间）验收的桩基子分部工程，施工单位应在施工前编制分批（中间）验收计划，经施工企业技术部门批准、建设（代建）单位项目负责人和（ ）同意 | 监理单位总监 | 设计单位项目负责人 | 施工单位项目负责人 | 质量监督部门 | A
278 | 《关于明确砼结构构件实体强度监督抽测不合格有关问题的通知》（厦建质安监[2019]25号），设计单位根据检测报告中的检测结论，核算该检验批施工质量不能满足安全和使用功能要求。 “双随机”检查组发出《责令改正通知单》，责令（ ）整改。 | 单位工程停工 | 项目全面停工 | 该部位停工 | 砼子分部停工 | B
279 | 《关于明确砼结构构件实体强度监督抽测不合格有关问题的通知》（厦建质安监[2019]25号），设计单位根据检测报告中的检测结论，核算该检验批施工质量不能满足安全和使用功能要求。（ ）牵头组织相关单位按照检测结果提出处理方案。 | 施工单位 | 监理单位 | 建设单位 | “双随机”检查组 | C
280 | 《关于规范基桩验收检测选桩及验收会议纪要有关内容的通知》（厦建质安[2021]37号），下列选项不属于基桩质量验收检测选桩方案的（ ） | 选桩原则 | 选桩依据 | 选桩结果 | 检测设备选择 | D
281 | 《厦门市建设局关于加强建设工程质量检测管理工作的通知》（厦建工〔2021〕86号），下列选项不属于施工单位主体责任（ ） | 检测报告经项目技术负责人确认后，及时进行归档 | 检测报告经建设（代建）单位或者工程监理单位确认后，及时进行归档 | 做好建筑材料、建筑构配件、设备和商品混凝土等进场验收，建立工作台账，并严格按照规范标准要求送检 | 质量检测试样的取样应当严格执行有关工程建设标准和国家有关规定，在建设（代建）单位或者工程监理单位监督下现场取样，并对试样的真实性负责 | A
282 | 《厦门市建设局关于加强建设工程桩基质量管理的通知》，施工过程中应及时、真实、准确填写桩基施工原始记录和留存影像，形成（ ）资料 | 一批一档 | 一桩一档 | 一项目一档 | 一类一档 | B
283 | 《厦门市建设局关于重申建筑外立面不得违规采用粘贴饰面砖的通知》（厦建勘设〔2019〕14号），建筑外墙离地面高度超过（ ）米的区域，不得采用粘贴饰面砖（板） | 18 | 20 | 24 | 21 | C
284 | 《加强现浇钢筋砼结构节点施工质量管理的若干措施》（厦建质安监[2019]37号），下列梁的钢筋安装应采用跳仓法施工的是（ ） | 梁高650mm | 梁高750mm | 梁高600mm | 梁高500mm | B
285 | 《加强现浇钢筋砼结构节点施工质量管理的若干措施》（厦建质安监[2019]37号），施工、监理单位钢筋验收检查时，每个检验批保留不少于（ ）个节点的钢筋安装过程、隐蔽验收影像资料 | 1 | 2 | 3 | 4 | C
286 | 《加强现浇钢筋砼结构节点施工质量管理的若干措施》（厦建质安监[2019]37号），当柱混凝土设计强度比梁（板）混凝土设计强度高两个等级及以上时，分隔位置应在低强度等级的构件（梁板）中，且距高强度构件边缘距离不应小于（ ） | 500mm | 600mm | 800mm | 900mm | A
287 | 《加强现浇钢筋砼结构节点施工质量管理的若干措施》（厦建质安监[2019]37号），当梁高在（ ）时，节点区混凝土应分层浇筑。 | 600mm及以上 | 700mm及以上 | 800mm及以上 | 900mm及以上 | B
288 | 《加强现浇钢筋砼结构节点施工质量管理的若干措施》（厦建质安监[2019]37号），施工单位应对每个检验批不少于（ ）个节点的混凝土浇筑情况进行全过程摄像 | 4 | 3 | 2 | 1 | D
289 | 《加强现浇钢筋砼结构节点施工质量管理的若干措施》（厦建质安监[2019]37号），节点区混凝土浇筑完成后在梁（板）混凝土浇筑前，施工单位应对不少于（ ）个已浇捣结束的节点区混凝土进行拍照 | 1 | 2 | 3 | 4 | C
290 | 《加强现浇钢筋砼结构节点施工质量管理的若干措施》（厦建质安监[2019]37号），当柱（墙）混凝土设计强度比梁（板）混凝土设计强度高两个等级及以上时，节点的每个检验批混凝土等效养护龄期累计达到（ ）后的7天内，建设、施工、监理和预拌混凝土供应企业共同组织自检 | 500℃•d | 600℃•d | 700℃•d | 300℃•d | B
291 | 《关于加强钢筋机械连接质量监管的通知》（厦建质安监[2018]12号），不能用于加工钢筋丝头的钢筋端部切平的是（ ） | 液压剪 | 带锯的专用钢筋切断机 | 砂轮锯 | 带圆弧形刀片的专用钢筋切断机 | A
292 | 《关于加强钢筋机械连接质量监管的通知》（厦建质安监[2018]12号），施工、监理单位应从实体构件中随机均匀分布截取接头样品进行见证取样送检。下列选项不符合规定的是（ ） | 被截取的构件应在施工记录上体现 | 被截取的构件应在施工方案上体现 | 被截取的构件应在监理旁站记录上体现 | 在构件实体上做好相应标识 | B
293 | 《关于印发大型工程技术风险控制要点的通知》（建质函〔2018〕28号），工程建设风险事件按照不同风险程度可分为（ ）个等级 | 2 | 3 | 4 | 5 | C
294 | 《关于印发大型工程技术风险控制要点的通知》（建质函〔2018〕28号），风险控制小组在建设单位的牵头下，应承担以下哪些工作职责（ ） | 在工程开工前识别工程关键风险，编制风险管理计划 | 在工程开工前，制定奖罚制度 | 在工程施工前对关键的技术风险管理节点进行施工条件的审查，包括审核施工方案、确认设计文件及变更文件、确认现场技术准备工作等 | 在工程实施过程中组织实施风险管理并进行过程协调，包括现场风险巡查、召开风险管理专题会、对风险进行跟踪处理等 | B
295 | 《关于规范混凝土结构抗压强度检测检验有关问题的通知》（闽建建〔2018〕40号），混凝土强度回弹钻芯验证，下列说法正确的是（ ） | 对采用回弹法检测的单个构件的混凝土强度进行钻芯验证时，钻芯部位应选在强度换算值最高的测区，并以该芯样的抗压强度作为该构件混凝土强度推定值 | 对采用回弹法检测的单个构件的混凝土强度进行钻芯验证时，钻芯部位应选在强度换算值平均值的测区，并以该芯样的抗压强度作为该构件混凝土强度推定值 | 对采用回弹法检测的单个构件的混凝土强度进行钻芯验证时，钻芯部位建设单位指定的测区，并以该芯样的抗压强度作为该构件混凝土强度推定值 | 对采用回弹法检测的单个构件的混凝土强度进行钻芯验证时，钻芯部位应选在强度换算值最低的测区，并以该芯样的抗压强度作为该构件混凝土强度推定值 | D
296 | 《关于印发《福建省完善质量保障体系提升建筑工程品质若干措施》的通知》，下列选项不属于“推行绿色建造方式”的具体措施的有（ ） | 推进绿色建筑高质量发展，加快绿色建筑地方立法，建立健全绿色建筑标准体系，完善绿色建筑评价标识制度 | 逐步提高绿色建筑标准要求，推进新建和既有建筑能效提升 | 完善绿色建材产品应用标准，进一步提高建筑产品节能标准，建立新产品、新材料、新工艺、新技术发布制度，推广应用新型墙体材料、预拌砂浆、预拌混凝土、节能门窗等绿色建材 | 推行绿色建材产品认证标识制度，鼓励新建、改建、扩建项目优先使用获得认证标识的绿色建材产品 | B
297 | 《关于进一步加强混凝土质量管控的通知》（闽建办建函〔2021〕24号），下列选项不符合要求的是（ ） | 严禁违规使用无资质预拌混凝土 | 严禁未经净化处理或处理不符合要求的海砂不得用于配制混凝土 | 严禁氯离子含量不符合要求的砂用于钢筋或劲钢（管）混凝土等钢材与混凝土共同受力的结构 | 净化海砂（氯离子含量符合要求）可用于钢筋或劲钢（管）混凝土等钢材与混凝土共同受力的结构 | D
298 | 《关于强化桩基工程质量管理的意见》（闽建建〔2022〕2号），建设单位要严格履行基本建设程序，坚持（ ）的原则 | “边勘察、边设计、边施工” | “先设计、后勘察、再施工” | “先勘察、后设计、再施工” | “先施工、再勘察、设计” | C
299 | 《关于强化桩基工程质量管理的意见》（闽建建〔2022〕2号），下列选项说法不正确的是（ ） | 施工单位要加强桩基工程施工质量管控，严格按照施工图和有关规范标准进行施工，地质条件出现异常时，应通知建设、勘察、设计、监理单位共同确认 | 对于灌注桩，不同持力层第一根(沉管灌注桩除外）施工时，对其终孔是否进入设计持力层，须经建设、勘察、设计、监理等单位共同确认，并举牌拍照，其余桩可由施工、监理等单位确认，每10根至少在其中1根桩边举牌拍照，照片由施工、监理单位留存备查 | 灌注桩的持力层土（岩）层样品，应由施工单位至少留存至工程竣工验收后 | 对于预制桩，不同持力层第一根施工时，其终压(锤)条件须经建设、勘察、设计、监理等单位共同确定，并举牌拍照，其余桩可由施工、监理等单位确认，每10根至少在其中1根桩边举牌拍照，照片由施工、监理单位留存备查 | B
300 | 《关于强化桩基工程质量管理的意见》（闽建建〔2022〕2号），基桩检测选桩时，（ ）应组织相关单位共同确定基桩检测的数量及桩号 | 建设单位 | 监理单位 | 施工单位 | 检测单位 | A
301 | 《关于强化桩基工程质量管理的意见》（闽建建〔2022〕2号），举牌拍照时，牌子上标明的内容不包括的是（ ） | 工程名称、参与单位名称及人员姓名、拍照日期 | 灌注桩终孔、预制桩终压（锤）条件、受检桩号确认时还应标示相应的桩号 | 桩基工程验收时还应标明验收部位 | 灌注桩终孔时还应标明沉渣厚度 | D
302 | 《关于强化桩基工程质量管理的意见》（闽建建〔2022〕2号），灌注桩终孔举牌拍照时，照片可以不包含的内容是（ ） | 牌子 | 所有参与人员 | 桩机 | 持力层土（岩）层样品 | C
303 | 《关于强化桩基工程质量管理的意见》（闽建建〔2022〕2号），桩基工程验收时，监督机构突出监督检查的内容不包括的是（ ） | 验收人员执业资格 | 验收程序 | 验收组织 | 验收结论 | A
304 | 《关于进一步加强房建市政工程安全质量工作的若干措施》（闽建建〔2021〕5号），下列选项不属于“狠抓人员履职”措施中对“建设单位项目负责人、施工单位项目经理和安全员、监理单位总监”要求的是（ ） | 名单上墙公示 | 人员挂牌上岗 | 佩戴明显标识 | 穿有企业标志的工作服 | D
305 | 《关于进一步加强现浇混凝土结构工程质量管控有关事项的通知》（闽建建函〔2020〕21号），混凝土浇筑后施工单位应及时进行保湿养护，养护时间应符合规定，混凝土强度达到（ ）前，不得在其上踩踏、堆放物料、安装模板及支架 | 1.0MPa | 1.2MPa | 1.5MPa | 2.0MPa | B
306 | 《福建省住房和城乡建设厅关于现浇混凝土结构实体实测实量现场标示的通知》（闽建办建[2016]4号），测量柱截面尺寸时，不符合测点布置要求的是（ ） | 中部 | 下部 | 无缺陷部位 | 其他部位 | C
307 | 《福建省住房和城乡建设厅关于现浇混凝土结构实体实测实量现场标示的通知》（闽建办建[2016]4号），测量柱截面尺寸时，取得是（ ） | 最大值 | 最小值 | 中间值 | 平均值 | D
308 | 《福建省住房和城乡建设厅关于现浇混凝土结构实体实测实量现场标示的通知》（闽建办建[2016]4号），测量柱截面尺寸时，符合测点布置要求的是（ ） | 选取柱的一边量测柱中部、下部及其他部位 | 选取柱的相对两边量测柱中部、下部及其他部位 | 选取柱的相临两边量测柱中部、下部及其他部位 | 选取柱的四边量测柱中部、下部及其他部位 | A
309 | 《福建省住房和城乡建设厅关于现浇混凝土结构实体实测实量现场标示的通知》（闽建办建[2016]4号），测量墙厚时，符合测点布置要求的是（ ） | 墙身下部、中部及其他部位，量测3点，测点间距不应小于1m | 墙身下部、中部及其他部位，量测3点，测点间距不应小于0.5m | 墙身中部，量测3点，测点间距不应小于1m | 墙身中部，量测3点，测点间距不应小于0.5m | C
310 | 《关于进一步明确《福建省建设工程质量安全动态监管办法》实施过程中有关问题的通知》 （闽建质安监总[2016] 44号），下列说法不正确的是（ ） | 对于基础范围大的单位工程，可以按照变形缝将桩基工程分片段验收，但每一片段桩基础应按一个单位工程根据《建筑基桩检测技术规范》确定试验桩数量 | 对于基础范围大的单位工程，可以按照变形缝将桩基工程分片段验收，桩基础可按一个单位工程根据《建筑基桩检测技术规范》确定试验桩数量 | 对于地下室或底层为连体结构上部是若干塔楼的工程项目，可以把整个工程项目按塔楼布置划分为若干个单位工程，则桩基础工程应分片段划分到相应的单位工程中，每片段按单位工程根据《建筑基桩检测技术规范》要求确定试验桩数量，并按划分单位工程所对应的片段分别进行桩基础工程验收 | 对于地下室或底层为连体结构上部是若干塔楼的工程项目，可以把整个工程项目划分为一个单位工程，上部塔楼划分为若干个子单位工程，则桩基础工程可根据《建筑基桩检测技术规范》要求按一个单位工程确定试验桩数量且一次性进行桩基础工程验收 | B
311 | 《关于全面深入加强房屋建筑和市政基础设施工程主要建筑材料质量管理的通知》（闽建办建〔2017〕55号），对国家实施生产许可证和强制认证的电线电缆等产品，除按《建筑电气工程施工质量验收规范》GB50303和《建筑节能工程施工质量验收规范》GB50411等要求进行抽样检测和平行检验外，对电缆应进行（ ） | 漏电性检测 | 线径检测 | 外径检测 | 称重验证 | D
312 | 《关于全面深入加强房屋建筑和市政基础设施工程主要建筑材料质量管理的通知》（闽建办建〔2017〕55号），下列选项不属于“强化质量过程控制”措施的是（ ） | 监管系统上报审 | 材料报审 | 进场检验 | 平行检验 | A
313 | 《关于全面深入加强房屋建筑和市政基础设施工程主要建筑材料质量管理的通知》（闽建办建〔2017〕55号），下列说法错误的是（ ） | 设计单位必须按照工程建设强制性标准进行设计，并对其设计的质量负责 | 严禁将生产厂家产品、特有参数写入设计文件 | 设计单位应当在设计文件中注明选用建设工程材料规格、性能等技术指标，其质量要求必须符合国际、国家、行业和地方标准的规定 | 除有特殊要求的建筑材料、专用设备、工艺生产线等外，设计单位不得指定或变相暗示生产厂、供应商 | C
314 | 《关于全面深入加强房屋建筑和市政基础设施工程主要建筑材料质量管理的通知》（闽建办建〔2017〕55号），涉及结构安全和重要使用功能的建设工程材料必须见证取样送检，其比例不得低于有关技术标准中规定应取样数量的（ ） | 40% | 30% | 25% | 20% | B
315 | 《关于进一步规范桩基检测的通知》（闽建建[2017]1号），当采用声波透射法检测桩身质量必须预埋声测管的，预埋声测管的基桩数量（ ） | 不得少于检测数量的1倍 | 不得少于检测数量的2倍 | 不得少于检测数量的3倍 | 不得少于检测数量的4倍 | C
316 | 《关于进一步规范桩基检测的通知》（闽建建[2017]1号），下列选项说法不正确的是（ ） | 承载力检测结果不满足设计要求的，应对与不合格桩属于同一条件的基桩扩大检测，扩大检测的数量不得少于不合格桩数量的3倍 | 钻芯法检测桩底沉渣厚度不满足设计要求的，应对与不合格桩属于同一验收批的基桩扩大检测，扩大检测的数量不得少于不合格桩数量的2倍 | 钻芯法检测桩端持力层不满足设计要求的，应对与不合格桩属于同一验收批的基桩扩大检测，扩大检测的数量不得少于不合格桩数量的3倍 | 非PHC管桩桩身质量经检测存在Ⅲ或Ⅳ类桩的，应对与不合格（缺陷）桩属于同一验收批的所有基桩进行桩身质量检测 | B
317 | 《关于预拌砂浆质量验收方式的答复》（闽建质安监总函[2016] 130号）下列选项说法不正确（ ） | 预拌砂浆企业有检测能力的，可自行进行出厂检验和原材料检验、配合比设计，不必委托第三方检测机构 | 型式检验应由第三方检测机构检验 | 干混砂浆等预拌砂浆进场时，应提供原材料检验报告和配合比报告 | 干混砂浆等预拌砂浆进场时，应提供产品型式检验报告和出厂检验报告 | C
318 | 《关于印发《混凝土严重外观质量缺陷检查方式方法（试行）》的通知》（闽建质安监总[2016] 40号），下列选项不属于连接部位缺陷的（ ） | 露筋、麻面 | 露筋、蜂窝 | 孔洞、夹渣 | 疏松、裂缝 | A
319 | 《关于印发《混凝土严重外观质量缺陷检查方式方法（试行）》的通知》（闽建质安监总[2016] 40号），下列选项不属于夹渣中所指的杂物（ ） | 木料 | 编织袋 | 锯末 | 钢筋头 | D
320 | 《关于回弹法检测梁柱砼构件节点的意见》（闽建质安监总〔2013〕86号），梁柱节点可看做属于独立于梁、柱主体的小型约束构件，关于“测区的数量和布置”，下列说法不符合要求的有（ ） | 测区的数量不应少于5个 | 各个测区的布置可靠近柱边缘，大小可根据检测面的情况灵活处理，应布置成正方形 | 各个测区的布置可靠近柱边缘，大小可根据检测面的情况灵活处理，也可布置成非正方形 | 每个测区只要能容纳16个回弹测点即可 | B
321 | 《关于回弹法检测梁柱砼构件节点的意见》（闽建质安监总〔2013〕86号），梁柱节点的每个测区只要能容纳（ ）个回弹测点即可 | 20 | 18 | 16 | 12 | C
322 | 《关于回弹法检测梁柱砼构件节点的意见》（闽建质安监总〔2013〕86号），梁柱节点的测区的数量不应少于（ ）个 | 4 | 5 | 6 | 8 | B
323 | 《福建省房屋建筑工程勘察设计变更管理办法》第二条、第三条，下列说法不正确的是（ ） | 本省行政区域内房屋建筑工程的勘察设计变更及其监督管理，适用本办法 | 福建省人民政府住房城乡建设主管部门对全省房屋建筑工程勘察设计变更实施指导、监督 | 市级以上住房城乡建设主管部门负责对本行政区内的房屋建筑工程勘察设计变更实施监督管理 | 县级以上住房城乡建设主管部门负责对本行政区内的房屋建筑工程勘察设计变更实施监督管理 | C
324 | 《福建省房屋建筑工程勘察设计变更管理办法》第七条，下列不属于结构专业的重大变更的是（ ） | 改变基础形式或地基处理方式 | 改变主要结构材料 | 改变结构伸缩缝、沉降缝、防震缝设置 | 改变构造柱 | D
325 | 《福建省房屋建筑工程勘察设计变更管理办法》第七条，下列不属于暖通专业的重大变更有（ ） | 改变通风系统及设施 | 改变空调系统或设施 | 改变防排烟系统及设施 | 改变风管支吊架形式及设置 | D
326 | 《福建省房屋建筑工程勘察设计变更管理办法》第九条，勘察设计变更后，勘察设计单位应填写《勘察设计一般变更记录单》或《勘察设计重大变更记录单》，不需注明的是（ ） | 申请变更单位 | 变更原因 | 变更依据 | 变更内容 | A
327 | 《福建省装配式建筑评价管理办法（试行）》第六条，（ ）向项目所在地的设区市住建主管部门或其委托的机构申请设计阶段预评价 | 施工单位 | 建设单位 | 设计单位 | 监理单位 | B
328 | 《福建省装配式建筑评价管理办法（试行）》第六条，设区市住建主管部门在收到申请之日起（ ）个工作日内组织设计阶段预评价 | 7 | 15 | 20 | 30 | B
329 | 《福建省装配式建筑评价管理办法（试行）》第六条，项目通过竣工验收后的（ ）个工作日内，建设单位向设区市住建主管部门或其委托的机构申请装配式建筑施工阶段评价 | 10 | 15 | 20 | 30 | C
330 | 《福建省装配式建筑评价管理办法（试行）》第六条，对于装配率达到（ ）的，施工阶段评价意见书应注明评价等级 | 50%及以上 | 60%及以上 | 30%及以上 | 40%及以上 | B
331 | 《福建省装配式建筑评价管理办法（试行）》第六条，下列选项不符合施工阶段评价意见书要求的是（ ） | 写明项目的装配率 | 写明项目的实施装配式建筑的建筑面积 | 对于装配率达到60%及以上的，同时注明评价等级 | 对于装配率达到50%及以上的，同时注明评价等级 | D
332 | 《福建省装配式建筑评价管理办法（试行）》第七条，专家专业应结合工程项目实际确定，专业不包括（ ） | 结构 | 施工 | 构件生产 | 电气 | D
333 | 《福建省装配式建筑评价管理办法（试行）》第七条，专家数量应结合工程项目实际确定，数量应不少于（ ）名 | 3 | 4 | 5 | 7 | A
334 | 《福建省装配式建筑评价管理办法（试行）》附件1，主体结构部分的分值不低于（ ）分 | 20 | 30 | 40 | 50 | B
335 | 《福建省装配式建筑评价管理办法（试行）》附件1，装配率不低于（ ） | 40 | 50 | 60 | 70 | B
336 | 《福建省装配式建筑评价管理办法（试行）》附件1，二星装配式建筑的装配率为（ ） | 76%~85% | 70%~80% | 76%~90% | 80%~90% | C
337 | 《福建省装配式建筑评价管理办法（试行）》附件1，装配率计算时，主体结构最高分为（ ） | 40 | 50 | 60 | 70 | B
338 | 《福建省住宅工程设计若干技术规定》第三条，凸出于建筑外墙的水平构件（空调板、自由排水的雨披等）均应在与外墙交接处设高度不小于（ ）的混凝土反口 | 80mm | 100mm | 120mm | 150mm | B
339 | 《福建省住宅工程设计若干技术规定》第三条，迎水面外墙混凝土梁的下端应做企口型止水带，企口高度不少于（ ） | 30mm | 50mm | 80mm | 100mm | B
340 | 《福建省住宅工程设计若干技术规定》第四条，卫生间墙面防水层应沿其内侧墙面设至距楼地面不小于（ ）处 | 1.5m | 1.8m | 2.0m | 2.4m | C
341 | 《福建省住宅工程设计若干技术规定》第四条，排气（烟）道预留洞口应按设计要求设置加强筋，且洞口周边必须上翻不小于（ ）高50㎜宽的现浇钢筋混凝土挡水带 | 80mm | 100mm | 120mm | 150mm | C
342 | 《福建省住宅工程设计若干技术规定》第四条，下列不符合内墙面、楼地面防渗漏技术措施规定的是（ ） | 卫生间墙面防水层应沿其内侧墙面设至距楼地面不小于2.0m处，以上至楼板底部分应设防潮层，与楼地面防水层应形成整体，满足《住宅室内防水工程技术规范》（JGJ 298-2013）的相关规定 | 排气（烟）道预留洞口应按设计要求设置加强筋，且洞口周边必须上翻不小于120㎜高50㎜宽的现浇钢筋混凝土挡水带，应与主体结构同时浇倒 | 排气（烟）道预留洞口应按设计要求设置加强筋，且洞口周边必须上翻不小于120㎜高50㎜宽的现浇钢筋混凝土挡水带，不得与主体结构同时浇倒 | 厕浴间等有防水要求的房间，穿楼板管道应预埋成品止水节 | C
343 | 《福建省住宅工程设计若干技术规定》第五条，住宅屋面防水等级应为（ ） | Ⅰ级 | Ⅱ级 | Ⅲ级 | Ⅳ级 | A
344 | 《福建省住宅工程设计若干技术规定》第五条，屋面高低跨、上人孔、变形缝和出屋面管井等部位，沿墙与屋面板垂直交接处应设置混凝土反口，高出屋面构造面层的高度不低于（ ） | 200mm | 250mm | 300mm | 350mm | C
345 | 《福建省住宅工程设计若干技术规定》第七条，防护栏杆应采用防攀爬的构造，其距楼地面（ ）范围均不应设横杆及可攀爬花饰或构造 | 0～500㎜ | 0～600㎜ | 0～800㎜ | 0～900㎜ | C
346 | 《福建省住宅工程设计若干技术规定》第八条，公共走廊的净宽不应小于（ ） | 1.1m | 1.2m | 1.3m | 1.5m | B
347 | 《福建省住宅工程设计若干技术规定》第十条，地下室（包括 0.000）水平构件（梁、板）混凝土强度等级应取（ ） | C20~C30 | C25~C35 | C30~C40 | C35~C45 | C
348 | 《福建省住宅工程设计若干技术规定》第十条，地下室侧壁的混凝土强度等级应取（ ） | C20~C30 | C25~C35 | C30~C40 | C35~C45 | C
349 | 《福建省住宅工程设计若干技术规定》第十一条，地下室顶板厚度（室内部分）不应小于（ ） | 150mm | 180mm | 200mm | 250mm | B
350 | 《福建省住宅工程设计若干技术规定》第十一条，地下室顶板厚度（室外部分）不应小于（ ） | 180mm | 200mm | 250mm | 300mm | C
351 | 《福建省住宅工程设计若干技术规定》第十二条，承受水浮力的一层地下室的底板厚度不应小于（ ） | 250mm | 300mm | 350mm | 400mm | C
352 | 《福建省住宅工程设计若干技术规定》第十二条，承受水浮力的三层地下室的底板厚度不应小于（ ） | 450mm | 500mm | 550mm | 600mm | D
353 | 《福建省住宅工程设计若干技术规定》第十二条，关于承受水浮力的地下室底板厚度和配筋情况，下列说法不符合规定的有（ ） | 一层地下室的底板厚度不应小于350mm，板底板面通长钢筋，直径不应小于 14，间距不应大于150mm | 二层地下室底板的厚度不应小于500mm，板底板面通长钢筋，直径不应小于 16，间距不应大于150mm | 二层地下室底板的厚度不应小于450mm，板底板面通长钢筋，直径不应小于 16，间距不应大于150mm | 三层地下室底板的厚度不应小于600mm，板底板面通长钢筋，直径不应小于 18，间距不应大于150mm | C
354 | 《福建省住宅工程设计若干技术规定》第十三条，第一层地下室侧壁厚度不应小于（ ），第二层地下室侧壁厚度不应小于（ ），第三层地下室侧壁厚度不应小于（ ） | 350mm 400 mm 550 mm | 350mm 450 mm 550 mm | 400mm 450 mm 500 mm | 350mm 500 mm 600 mm | A
355 | 《福建省住宅工程设计若干技术规定》第十三条，关于地下室侧壁配筋情况，下列不符合规定的有（ ） | 地下室侧壁的竖向钢筋（受力钢筋）应按二排布置 | 地下室侧壁的水平分布钢筋应按二排布置 | 地下室侧壁的竖向钢筋单侧的通长钢筋配筋率不应小于0.30%、单侧分布钢筋配筋率不应小于0.20% | 地下室侧壁的竖向钢筋单侧的通长钢筋配筋率不应小于0.20%、单侧分布钢筋配筋率不应小于0.30% | D
356 | 《福建省住宅工程设计若干技术规定》第十五条，房屋高度小于60米的高层建筑主要剪力墙底部最小厚度（ ） | 200mm | 250mm | 300mm | 350mm | A
357 | 《福建省住宅工程设计若干技术规定》第十五条，房屋高度120米以上的高层建筑主要剪力墙底部最小厚度（ ） | 300mm | 350mm | 400mm | 450mm | C
358 | 《福建省住宅工程设计若干技术规定》第十六条，剪力墙混凝土强度等级不应低于（ ） | C20 | C25 | C30 | C35 | C
359 | 《福建省住宅工程设计若干技术规定》第十九条，剪力墙的竖向和水平分布钢筋的直径不应小于（ ） | 8mm | 10mm | 12mm | 14mm | B
360 | 《福建省住宅工程设计若干技术规定》第二十四条，高层建筑框架柱的截面尺寸的边长（直径）一级时分别不应小于（ ） | 600m | 550mm | 500mm | 450mm | B
361 | 《福建省住宅工程设计若干技术规定》第二十四条，高层建筑框架柱的截面尺寸的边长（直径）四级时分别不应小于（ ） | 450mm | 400mm | 350mm | 300mm | B
362 | 《福建省住宅工程设计若干技术规定》第二十四条，高层建筑框架柱混凝土强度等级不应低于（ ） | C25 | C30 | C35 | C40 | B
363 | 《福建省住宅工程设计若干技术规定》第二十八条，框架梁净跨度超过6000mm，梁宽度应不小于（ ） | 350mm | 300mm | 250mm | 200mm | C
364 | 《福建省住宅工程设计若干技术规定》第三十四条，悬挑板的跨度不应超过（ ） | 1000 mm | 1100mm | 1200mm | 1300mm | C
365 | 《福建省住宅工程设计若干技术规定》第三十五条，屋面板最小厚度不应小于（ ） | 110mm | 120mm | 130mm | 150mm | C
366 | 《福建省住宅工程设计若干技术规定》第三十六条，关于给排水工程，下列说法符合规定的有（ ） | 水表的设置及安装应利于抄表、维修操作 | 水表后的管线不宜穿越其他住户的套内 | 当管道和设施安装在公共区域时，应保证公共区域净宽尺寸满足相关标准要求 | 当管道和设施安装在公共区域时，不应影响住户的活动和出行 | B
367 | 《福建省住宅工程设计若干技术规定》第四十条及条文解释，下列说法不符合规定的有（ ） | 卫生器具排水管不得重复设置水封，并有防止水封破坏的措施 | 洗脸盆、洗涤盆可采用软管作存水弯 | 需要设置排水地漏的卫生间及厨房内除淋浴器、洗衣机部位外均应采用密闭地漏 | 住宅内除在设淋浴器、洗衣机的部位设置地漏外，卫生间和厨房的地面可不设置地漏 | B
368 | 《福建省住宅工程设计若干技术规定》第五十一条，下列说法不符合规定的有（ ） | 住户内的照明应装设剩余电流动作保护器，保护动作电流不应大于30mA | 住户内的空调回路应装设剩余电流动作保护器，保护动作电流不应大于30mA | 照明和插座回路可共用剩余电流动作保护器 | 不同相序的单相回路不应共用保护动作电流不大于30mA的4极剩余电流动作保护器 | C
369 | 《福建省住宅工程设计若干技术规定》第四十六条至四十九条，下列说法不符合规定的是（ ） | 建筑高度大于54m但不大于100m的住宅建筑，其消防控制室、消防水泵、消防电梯的消防配电干线应采用有机绝缘耐火类电缆 | 建筑高度大于54m但不大于100m的住宅建筑，其套内应设置火灾探测器 | 消防水泵控制柜（箱）及其双电源末端互投电源柜（箱）应设置在消防水泵房的专用控制室内 | 消防水泵房的专用控制室内严禁无关的管道通过 | A
370 | 《建筑施工组织设计规范》（GB/T50502-2009）2.0.1条至2.0.4条，下列说法不符合规定的有（ ） | 施工组织设计以施工项目为对象编制的，用以指导施工的技术、经济和管理的综合性文件 | 施工组织总设计以若干单位工程组成的群体工程或特大型项目为主要对象编制的施工组织设计，对整个项目的施工过程起统筹规划、重点控制的作用 | 单位工程施工组织设计以单位（子单位）工程为主要对象编制的施工组织设计，对单位（子单位）工程的施工过程起指导和制约作用 | 施工方案以分部、分项、检验批工程或专项工程为主要对象编制的施工技术与组织方案，用以具体指导其施工过程 | D
371 | 《建筑施工组织设计规范》（GB/T50502-2009）3.0.1条，施工组织设计按编制对象划分时，下列不符合规定的是（ ） | 施工组织总设计 | 单位工程施工组织设计 | 施工方案 | 作业指导书 | D
372 | 《建筑施工组织设计规范》（GB/T50502-2009）3.0.4条，下列不属于施工组织设计基本内容的是（ ） | 施工单位概况 | 编制依据 | 工程概况 | 施工部署 | A
373 | 《建筑施工组织设计规范》（GB/T50502-2009）3.0.5条，下列说法不符合规定的有（ ） | 施工组织设计应由项目负责人主持编制，可根据需要分阶段编制和审批 | 施工组织设计应由项目技术负责人主持编制，可根据需要分阶段编制和审批 | 规模较大的分部(分项）工程的施工方案应按单位工程施工组织设计进行编制和审批 | 规模较大的专项工程的施工方案应按单位工程施工组织设计进行编制和审批 | B
374 | 《建筑施工组织设计规范》（GB/T50502-2009）4.4.1条，总体施工准备包括（ ） | 技术准备 | 现场准备 | 资金准备 | 人员准备 | D
375 | 《建筑施工组织设计规范》（GB/T50502-2009）5.1.1条，下列不属于单位工程施工组织设计工程概况的是（ ） | 施工难点和重点描述 | 工程主要情况 | 各专业设计简介 | 工程施工条件 | A
376 | 《建筑施工组织设计规范》（GB/T50502-2009）5.1.3条，下列不属于建筑设计简介的内容的是（ ） | 建筑规模 | 建筑功能 | 抗震等级 | 建筑特点 | C
377 | 《建筑施工组织设计规范》（GB/T50502-2009）5.1.3条，下列不属于结构设计简介的内容的是（ ） | 结构形式 | 建筑耐火 | 地基基础形式 | 结构安全等级 | B
378 | 《建筑施工组织设计规范》（GB/T50502-2009）5.1.3条，下列不属于机电及设备安装专业设计简介的内容的是（ ） | 给水、排水及采暖系统 | 通风与空调系统 | 燃气系统 | 电气系统 | C
379 | 《建筑施工组织设计规范》（GB/T50502-2009）5.2.1条，单位工程施工阶段的划分，一般不包括的是（ ） | 地基基础 | 竣工验收 | 主体结构 | 装修装饰和机电设备安装 | B
380 | 《建筑施工组织设计规范》（GB/T50502-2009）5.3.1条，单位工程施工进度计划应按照（ ）的安排进行编制 | 施工方案 | 施工工期 | 施工部署 | 建设单位要求 | C
381 | 《建筑施工组织设计规范》（GB/T50502-2009）6.5.2条，对（ ）的分项工程（工序）等不须做出重点说明 | 难发生质量通病 | 易出现安全问题 | 施工难度大 | 技术含量高 | A
382 | 《建筑施工组织设计规范》（GB/T50502-2009）3.0.5条，施工组织设计由（ ）主持编制 | 建设单位项目负责人 | 施工单位项目负责人 | 施工单位技术负责人 | 施工单位项目技术负责人 | B
383 | 《建筑施工组织设计规范》（GB/T50502-2009）3.0.5条，施工组织设计由（ ）审批 | 建设单位项目负责人 | 施工单位项目负责人 | 施工单位技术负责人 | 施工单位项目技术负责人 | C
384 | 《建筑施工组织设计规范》（GB/T50502-2009）3.0.5条，一般施工方案由（ ）审批 | 建设单位项目负责人 | 施工单位项目负责人 | 施工单位技术负责人 | 施工单位项目技术负责人 | D
385 | 《建筑施工组织设计规范》（GB/T50502-2009）2.0.1条解释，施工组织设计是一个（ ）的文件 | 技术性 | 管理性 | 综合性 | 单一性 | C
386 | 《建筑施工组织设计规范》（GB/T50502-2009）2.0.1条至2.0.4条，施工组织设计的编制对象是（ ） | 单位工程组成的群体工程 | 单位工程 | 分部（分项）工程 | 施工项目 | D
387 | 《福建省建筑工程施工文件管理规程》（DBJ/T13-56-2017）2.0.2条，施工文件是指施工单位在工程施工中形成的（ ）文件 | 工程技术 | 工程质量 | 工程管理 | 工程记录 | B
388 | 《福建省建筑工程施工文件管理规程》（DBJ/T13-56-2017）2.0.8条，见证取样检测在（ ）监督下开展工作的 | 监理单位 | 建设单位 | 质量监督部门 | 监理单位或建设单位 | D
389 | 《福建省建筑工程施工文件管理规程》（DBJ/T13-56-2017）3.0.8条，工程开工前，施工现场质量管理检查结论由（ ）填写 | 建设单位项目负责人 | 施工单位项目负责人 | 专业监理工程师 | 总监理工程师 | D
390 | 《福建省建筑工程施工文件管理规程》（DBJ/T13-56-2017）3.0.9条，工程完工后，应按国家相关规范及本规程规定，《单位（子单位）工程质量竣工验收记录》的验收结论由（ ）组织验收后填写 | 建设单位 | 监理单位 | 施工单位 | 质量监督部门 | B
391 | 《福建省建筑工程施工文件管理规程》（DBJ/T13-56-2017）3.0.9条，工程完工后，应按国家相关规范及本规程规定，《单位（子单位）工程质量竣工验收记录》的综合验收结论根据（ ）所提意见填写 | 建设单位 | 设计单位 | 参加建设各方 | 参加验收各方 | D
392 | 《福建省建筑工程施工文件管理规程》（DBJ/T13-56-2017）3.0.9条，单位（子单位）工程质量控制资料核查结论由（ ）填写 | 建设单位项目负责人 | 施工单位项目负责人 | 施工单位技术负责人 | 总监理工程师 | D
393 | 《福建省建筑工程施工文件管理规程》（DBJ/T13-56-2017）3.0.9条，单位（子单位)工程安全和功能检验资料核查及主要功能抽查，主要功能有疑义时可对实物局部（或全部）进行现场实测，并由（ ）填写抽查结论。 | 建设单位项目负责人 | 施工单位技术负责人 | 总监理工程师 | 验收组 | D
394 | 《福建省建筑工程施工文件管理规程》（DBJ/T13-56-2017）表A，下列不属于施工现场质量管理检查内容的有（ ） | 物资采购管理制度 | 施工设施和机械设备管理制度 | 分包单位管理制度 | 样板管理制度 | D
395 | 《福建省建筑工程施工文件管理规程》（DBJ/T13-56-2017）表A，下列不属于施工现场质量管理检查内容的有（ ） | 地质勘察资料 | 施工技术标准 | 施工组织设计、施工方案编制及审批 | 技术交底记录 | D
396 | 《福建省建筑工程施工文件管理规程》（DBJ/T13-56-2017）表B.0.4，下列说法不符合观感质量综合评价规定的是（ ） | 观感质量综合评价由各方协商确定 | 项目检查中有60%及以上的项目观感质量评价为“好”、其余为“一般”的，观感质量综合评价可评价为“好” | 项目检查中有2项及以上的项目观感质量评价为“差”的，观感质量综合评价可评价为“差”且评价为差的项目，应进行返修 | 其余情况观感质量综合评价可评价为“一般” | C
397 | 《福建省建筑工程施工文件管理规程》（DBJ/T13-56-2017）表B.0.4，观感质量综合评价时，项目检查中有（ ）的项目观感质量评价为“好”，其余为“一般”的，观感质量综合评价可评价为“好” | 50%及以上 | 60%及以上 | 70%及以上 | 80%及以上 | B
398 | 《福建省建筑工程施工文件管理规程》（DBJ/T13-56-2017）表B.0.4，根据观感质量综合评价原则，下列观感质量综合评价为“好”的是（ ） | 观感质量评价共20项，评价为“好”12项，其余为“一般” | 观感质量评价共20项，评价为“好”10项，其余为“一般” | 观感质量评价共20项，评价为“好”16项，评价为“差”1项，其余为“一般” | 观感质量评价共20项，评价为“好”15项，评价为“差”2项，其余为“一般” | A
399 | 《福建省建筑工程施工文件管理规程》（DBJ/T13-56-2017）3.0.15条解释，一列不属于观感质量评价标准的是（ ） | 好 | 较好 | 一般 | 差 | B
400 | 《福建省建筑工程施工文件管理规程》（DBJ/T13-56-2017）表3.0.15，在单位（子单位）观感质量评价时，不属于全数检查的是（ ） | 室外墙面 | 屋面 | 冷却塔 | 风机 | D
401 | 《福建省建筑工程施工文件管理规程》（DBJ/T13-56-2017）表3.0.15，在单位（子单位）观感质量评价时，属于全数检查的是（ ） | 散水 | 踏步 | 卫生器具 | 空调设备 | A
402 | 《福建省建筑工程施工文件管理规程》（DBJ/T13-56-2017）表3.0.15，在单位（子单位）观感质量评价时，室内墙面、室内顶棚、室内地面抽查数量符合规定的是（ ） | 按不同类型各自总量的10%抽查，且不少于3个自然间，不足3间时应全数检查 | 按不同类型各自总量的5%抽查，且不少于3个自然间，不足3间时应全数检查 | 按总量的10%抽查，且不少于3个自然间，不足3间时应全数检查 | 按总量的10%抽查，且不少于5个自然间，不足5间时应全数检查 | A
403 | 《福建省建筑工程施工文件管理规程》（DBJ/T13-56-2017）表3.0.15，在单位（子单位）观感质量评价时，楼梯、踏步、护栏抽查数量符合规定的是（ ） | 按楼层数的10%抽查，且不少于3层 | 按楼层数的5%抽查，且不少于3层 | 按楼层数的10%抽查，且不少于2层 | 按楼层数的5%抽查，且不少于1层 | A
404 | 《福建省建筑工程施工文件管理规程》（DBJ/T13-56-2017）表3.0.15，在单位（子单位）观感质量评价时，高层建筑的外窗抽查数量符合规定的是（ ） | 按不同类型各自总量的10%抽查， 且不少于6樘，不足6樘时应全数检查 | 按总量的10%抽查， 且不少于6樘，不足6樘时应全数检查 | 按不同类型各自总量的10%抽查， 且不少于5樘，不足5樘时应全数检查 | 按总量的10%抽查， 且不少于5樘，不足5樘时应全数检查 | A
405 | 《福建省建筑工程施工文件管理规程》（DBJ/T13-56-2017）表3.0.15，抽查结果有（ ）的点、处符合相应专业施工质量验收规范规定的外观质量，其余量不得有影响使用功能或明显影响外观质量的缺陷，评价为一般 | 70%及以上 | 75%及以上 | 80%及以上 | 85%及以上 | C
406 | 《福建省建筑工程施工文件管理规程》（DBJ/T13-56-2017）4.1.1条，图纸会审由（ ）组织 | 建设单位 | 监理单位 | 施工单位 | 设计单位 | A
407 | 《福建省建筑工程施工文件管理规程》（DBJ/T13-56-2017）4.1.1条，在图纸会审中提出的问题，凡涉及设计变更的，均由（ ）按规定程序处理 | 建设单位 | 监理单位 | 施工单位 | 设计单位 | D
408 | 《福建省建筑工程施工文件管理规程》（DBJ/T13-56-2017）4.1.1条，关于设计变更通知单，下列不符合规定的是（ ） | 施工单位在施工过程中如发现设计文件和图纸有差错、不合理，或因施工条件、材料规格、品种、质量不能够完全符合设计要求需进行施工图修改时，应当报告建设单位，由原设计单位对设计文件进行修改 | 建设（监理）单位对建筑工程提出的修改意见，应经设计单位同意并由其修改设计后方可实施 | 设计变更应及时办理，内容必须明确具体，变更应注明原图号，必要时应附图 | 分包工程的设计变更应通过工程建设单位确认后，方可按规定的程序办理设计变更 | D
409 | 《福建省建筑工程施工文件管理规程》（DBJ/T13-56-2017）4.1.3条，图纸会审记录、设计变更通知单和工程洽商记录下列哪些情况，应核定为“符合要求”（ ） | 文件签章不完整或由不具备相应资格人员签字 | 重要设计变更未经原施工图审查机构审查 | 文件有涂改和删除按程序要求重新核定 | 图纸会审、设计变更、工程洽商中应变更的未有变更通知单或变更程序不符合规定 | C
410 | 《福建省建筑工程施工文件管理规程》（DBJ/T13-56-2017）4.3.2条，不符合钢材进场后的抽样检验的批量规定的是（ ） | 钢筋混凝土用热轧带肋钢筋、热轧光圆钢筋以同一牌号、同一炉罐号、同一规格的钢筋为一批，每批重量不大于60t | 钢筋混凝土用热轧带肋钢筋、热轧光圆钢筋以同一牌号、同一炉罐号、同一规格的钢筋为一批，重量超过60t部分，每增加40t（或不足40t的余数），增加一个拉伸试验试样和一个弯曲试验试样 | 允许由同一牌号、同一冶炼方法、同一浇注方法的不同炉罐号组成混合批，炉罐号不大于3个，且各炉罐号含碳量之差不大于0.02%，含锰量之差不大于0.15%，混合批的重量不大于60t | 允许由同一牌号、同一冶炼方法、同一浇注方法的不同厂家组成混合批，厂家数不大于3个，且各厂家的含碳量之差不大于0.02%，含锰量之差不大于0.15%，混合批的重量不大于60t | D
411 | 《福建省建筑工程施工文件管理规程》（DBJ/T13-56-2017）9.6.1条，任何情况下建筑物外墙全高垂直度测量不应少于（ ）处 | 2 | 4 | 6 | 8 | B
412 | 《福建省建筑工程施工文件管理规程》（DBJ/T13-56-2017）9.7.1条，下列不符合屋面淋（蓄）水试验要求的是（ ） | 坡屋面（斜屋面）采用2h淋水试验，或有监理（建设）签认的经一场2h以上的大雨记录 | 有条件的平屋面宜采用蓄水试验，蓄水时间不应少于24h | 有条件的平屋面宜采用蓄水试验，蓄水时间不应少于48h | 对于蓄水屋面则必须进行蓄水试验，蓄水高度应符合设计要求 | C
413 | 《福建省建筑工程施工文件管理规程》（DBJ/T13-56-2017）9.9.1条，下列符合有防水要求的地面蓄水试验要求的是（ ） | 蓄水深度最浅处不得小于10mm，蓄水时间不得少于24h | 蓄水深度最浅处不得小于10mm，蓄水时间不得少于12h | 蓄水深度最浅处不得小于15mm，蓄水时间不得少于24h | 蓄水深度最浅处不得小于15mm，蓄水时间不得少于12h | A
414 | 《福建省建筑工程施工文件管理规程》（DBJ/T13-56-2017）9.15.1条，沉降观测点的数量不宜少于（ ）个 | 4 | 6 | 8 | 10 | B
415 | 《福建省建筑工程施工文件管理规程》（DBJ/T13-56-2017）17.3.1条，不属于分项工程技术交底的是（ ） | 主要施工方法 | 工艺规程操作方法 | 质量标准 | 检查验收要求 | A
416 | 《福建省建筑工程施工文件管理规程》（DBJ/T13-56-2017）17.3.1条，适用于施工工艺的交底形式的是（ ） | 会议交底 | 书面交底 | 施工样板交底 | 岗位技术交底 | C
417 | 《福建省建筑工程施工文件管理规程》（DBJ/T13-56-2017）17.3.1条，下列不符合技术交底程序要求的是（ ） | 应由建设单位组织设计、监理、施工等单位有关人员参加，设计人员进行设计交底 | 在施工组织设计或施工方案经审批后，应由施工单位项目经理组织，项目部施工技术管理人员及参与施工的各专业分包单位施工技术负责人参加，项目经理或项目技术负责人进行单位工程技术交底 | 应由施工单位及分包单位项目经理组织，专业施工员、工长与施工班组长参加，施工单位及分包单位项目技术负责人进行分项工程技术交底 | 对施工班组具体操作人员的交底，应由专职质量员组织 | D
418 | 《福建省建筑工程施工文件管理规程》（DBJ/T13-56-2017）18.4.1条，主体结构工程的保修期限是（ ） | 50年 | 40年 | 合理使用年限 | 到房屋拆除为止 | C
419 | 《福建省建筑工程施工文件管理规程》（DBJ/T13-56-2017）18.5.1条，在一张图纸上改动部分大于（ ）以及修改后图面混乱的必须重新绘制竣工图 | 30% | 40% | 50% | 60% | B
420 | 《工程质量安全手册实施细则》规定：结构实体检验应由（ ）组织施工单位实施，并见证实施过程 | 监理单位 | 施工单位 | 建设单位 | 设计单位 | A
421 | 《工程质量安全手册实施细则》规定：钢网架结构总拼完成后及屋面工程完成后应分别测量其扰度值，且所测的扰度值不应超过相应设计值的（ )倍 | 1.15 | 1.1 | 1.25 | 1.3 | A
422 | 《工程质量安全手册实施细则》规定：跨度24m及以下钢网架结构测量下弦中央一点；跨度24m以上钢网架结构测量下弦中央一点及各向下弦跨度的（ ）等分点 | 五 | 四 | 三 | 二 | B
423 | 《工程质量安全手册实施细则》规定：单位工程观感质量检查记录中的质量评价结果填写“好”、“一般”或“差”，可由各方协商确定，也可按以下原则确定：项目检查点中有1处或多于1处“差”可评价为“差”，有（）及以上的检查点“好”可评价为“好”，其余情况可评价为“一般”。 | 80% | 70% | 60% | 90% | C
424 | 《工程质量安全手册实施细则》规定：机械连接同钢筋生产厂、同强度等级、同规格、同类型、同型式接头以（）个为一个验收批 | 500 | 400 | 300 | 200 | A
425 | 《工程质量安全手册实施细则》规定：钢筋闪光对焊接头、电弧焊接头、电渣压力焊接头、气压焊接头、箍筋闪光对焊接头、预埋件钢筋T形接头的拉伸试验，应从每一检验批接头中随机切取（）个接头进行试验 | 6 | 4 | 3 | 2 | C
426 | 《工程质量安全手册实施细则》规定：施工完成后的工程桩应进行（）和桩身完整性检测 | 静载 | 单桩承载力 | 水平力 | 抗剪强度 | B
427 | 《工程质量安全手册实施细则》规定：屋面找坡应满足设计排水坡度要求，结构找坡不应小于3％，材料找坡宜为2％；檐沟、天沟纵向找坡不应小于1％，沟底水落差不得超过（）mm | 300 | 250 | 200 | 100 | C
428 | 《工程质量安全手册实施细则》规定：涂膜防水层的平均厚度应符合设计要求，且最小厚度不得小于设计厚度的（） | 90% | 85% | 80% | 75% | C
429 | 《工程质量安全手册实施细则》规定：地面防水隔离层的厚度符合设计要求。80％以上的检查点(处)应符合要求，其他检查点(处)不得有明显影响使用，且最大偏差值不超过允许偏差值的（）。 | 70% | 60% | 50% | 40% | C
430 | 《工程质量安全手册实施细则》规定：涂料防水层的平均厚度应符合设计要求，最小厚度不得小于设计厚度的（） | 60% | 70% | 80% | 90% | D
431 | 《工程质量安全手册实施细则》规定：同一验收批砂浆试块强度平均值应大于或等于设计强度等级值的（）倍 | 1.2 | 1.15 | 1.1 | 1.05 | C
432 | 《工程质量安全手册实施细则》规定：混凝土强度达到 （）前，不得在其上踩踏、堆放荷载、安装模板及支架 | 1.2N/mm2 | 1.0N/mm2 | 2.0N/mm2 | 2.2N/mm2 | A
433 | 《工程质量安全手册实施细则》规定：当纵向受力钢筋采用绑扎搭接接头时接头的的横向净间距不应小于钢筋直径，且不应小于（）mm | 35 | 30 | 25 | 20 | C
434 | 《工程质量安全手册实施细则》规定：二级焊缝检测比例的计数方法应按以下原则确定：工厂制作焊缝按照焊缝长度计算百分比，且探伤长度不小于200mm；当焊缝长度小于200mm时，应对整条焊缝探伤；现场安装焊缝应按照同一类型、同一施焊条件的焊缝条数计算百分比，且不应少于（）条焊缝 | 5 | 4 | 3 | 2 | C
435 | 《工程质量安全手册实施细则》规定：高强度螺栓连接副应在终拧完成1h后、（）h内进行终拧质量检查，检查结果应符合GB 50205-2020附录B的规定 | 72 | 60 | 48 | 24 | C
436 | 《工程质量安全手册实施细则》规定：对于扭剪型高强度螺栓连接副，除因构造原因无法使用专用板手拧掉梅花头者外，螺栓尾部梅花头拧断为终拧结束。未在终拧中拧掉梅花头的螺栓数不应大于该节点螺栓数的 （ ），对所有梅花头未拧掉的扭剪型高强度螺栓连接副应采用扭矩法或转角法进行终拧并做标记，且按GB 50205-2020第6．3．3条的规定进行终拧质量检查 | 10％ | 8％ | 5％ | 3％ | C
437 | 《工程质量安全手册实施细则》规定：高强度螺栓连接副终拧后，螺栓丝扣外露应为2扣～3扣，其中允许有 （ ）的螺栓丝扣外露1扣或4扣 | 3％ | 5％ | 8％ | 10％ | D
438 | 《工程质量安全手册实施细则》规定：高强度螺栓应能自由穿入螺栓孔，当不能自由穿入时，应用铰刀修正。修孔数量不应超过该节点螺栓数量的（ ），扩孔后的孔径不应超过1．2d(d为螺栓直径) | 25％ | 20％ | 15％ | 5％ | A
439 | 《工程质量安全手册实施细则》规定：钢管混凝土柱与钢筋混凝土梁采用钢管贯通型节点连接时,在核心区内的钢管外壁处理应符合设计要求,设计无要求时,钢管外壁应焊接不少于（ ）道闭合的钢筋环箍,环箍钢筋直径、位置及焊接质量应符合专项施工方案要求 | 四 | 五 | 三 | 二 | D
440 | 《工程质量安全手册实施细则》规定：钢管混凝土柱与钢筋混凝土梁连接节点核心区的构造应符合设计要求。通过梁柱节点核心区的梁纵向钢筋的净距不应小于 （ ）mm,且不小于混凝土骨料粒径的1.5倍。绕过钢管布置的纵向钢筋的弯折度应满足设计要求 | 25 | 30 | 40 | 50 | C
441 | 《工程质量安全手册实施细则》规定：防火涂料粘结强度、抗压强度应符合现行国家标准《钢结构防火涂料》GB 14907的规定。每使用100t或不足100t薄涂型防火涂料应抽检一次粘结强度；每使用（ ）t及以下的厚涂型防火涂料应抽检一次粘结强度和抗压强度 | 200 | 300 | 400 | 500 | D
442 | 《工程质量安全手册实施细则》规定：膨胀型(超薄型、薄涂型)防火涂料、厚涂型防火涂料的涂层厚度及隔热性能应满足国家现行标准有关耐火极限的要求，且不应小于—200μm。当采用厚涂型防火涂料涂装时，（ ）及以上涂层面积应满足国家现行标准有关耐火极限的要求，且最薄处厚度不应低于设计要求的85％ | 70% | 60% | 75% | 80% | D
443 | 《工程质量安全手册实施细则》规定：防腐涂料、涂装遍数、涂装间隔、涂层厚度均应满足设计文件、涂料产品标准的要求。当设计对涂层厚度无要求时，涂层干漆膜总厚度：室外不应小于（ ）μm，室内不应小于125μm | 150 | 140 | 135 | 130 | A
444 | 《工程质量安全手册实施细则》规定：钢网架、网壳结构总拼完成后及屋面工程完成后应分别测量其挠度值，且所测的挠度值不应超过相应荷载条件下挠度计算值的（ ）倍 | 1.2 | 1.15 | 1.3 | 1.25 | B
445 | 《工程质量安全手册实施细则》规定：夹心外墙板中的保温材料，其导热系数不宜大于0．040W／(m·K)，体积比吸水率不宜大于0．3％，燃烧性能不应低于国家标准《建筑材料及制品燃烧性能分级》GB 8624-2012中（ ）级的要求 | A | B1 | B2 | C | C
446 | 《工程质量安全手册实施细则》规定：外墙板接缝的防水性能应符合设计要求。检验数量：按批检验。每1000m2外墙(含窗)面积应划分为一个检验批，不足1000m2时也应划分为一个检验批；每个检验批应至少抽查（）处，抽查部位应为相邻两层4块墙板形成的水平和竖向十字接缝区域，面积不得少于10m2。检验方法：检查现场淋水试验报告 | 1 | 2 | 3 | 4 | A
447 | 《工程质量安全手册实施细则》规定：砌筑砂浆试块强度验收时其强度合格标准应符合下列规定，同一验收批砂浆试块强度平均值应大于或等于设计强度等级值的（ ）倍 | ,1.2 | 1.15 | 1.1 | 1.05 | C
448 | 《工程质量安全手册实施细则》规定：砌筑砂浆试块强度验收时其强度合格标准应符合下列规定：同一验收批砂浆试块抗压强度的最小一组平均值应大于或等于设计强度等级值的（ ）％ | 95% | 90% | 85% | 80% | C
449 | 《工程质量安全手册实施细则》规定：严格按规定留置砂浆试块，做好标识每一检验批且不超过（ ）m3砌体的各类、各强度等级的普通砌筑砂浆，每台搅拌机应至少抽检一次。验收批的预拌砂浆、蒸压加气混凝土砌块专用砂浆，抽检可为3组 | 300 | 400 | 250 | 350 | C
450 | 《工程质量安全手册实施细则》规定：圈梁宜连续地设在同一水平面上，并形成封闭状；当圈梁被门窗洞口截断时， 应在洞口上部增设相同截面的附加圈梁。附加圈梁与圈梁的搭接长度不应小于 其中到中垂直间距的2倍，且不得小于（）m | 2 | 1.2 | 1.8 | 1 | D
451 | 《工程质量安全手册实施细则》规定：墙体水平施工缝应留设在高出底板表面不小于（）mm的墙体上 | 100 | 200 | 250 | 300 | D
452 | 《工程质量安全手册实施细则》规定：地面防水隔离层的厚度符合设计要求。80％以上的检查点(处)应符合要求，其他检查点(处)不得有明显影响使用，且最大偏差值不超过允许偏差值的（）％ | 70 | 80 | 60 | 50 | D
453 | 《工程质量安全手册实施细则》规定：设施基座直接放置在防水层上时，设施基座下部应增设附加层，必要时应在其上浇筑细石混凝土，其厚度不应小于（）mm | 50 | 40 | 60 | 70 | A
454 | 《工程质量安全手册实施细则》规定：胶粉聚苯颗粒保温浆料外保温系统现场检验系统拉伸粘结强度不应小于（）MPa，胶粉聚苯颗粒浆料贴砌EPS板外保温系统现场检验系统拉伸粘结强度不应小于0．10MPa，且破坏部位不得位于各层界面 | 0.06 | 0.05 | 0.04 | 0.03 | A
455 | 《工程质量安全手册实施细则》规定：塑料排水管道应根据其管道的伸缩量设置伸缩节，伸缩节宜设置在汇合配件处。排水横管应设置专用伸缩节。如设计无要求时，伸缩节间距不得大于（ ）m | 2.5 | 3 | 3.5 | 4 | D
456 | 《工程质量安全手册实施细则》规定：按风机盘管结构形式抽检，同厂家的风机盘管数量在（）台及以下时，抽检2台，每增加1000台时应增加抽检1台。同厂家、同材质的绝热材料，复验次数不得少于2次 | 500 | 600 | 700 | 400 | A
457 | 《工程质量安全手册实施细则》规定：机械加压送风系统与火灾自动报警系统联动调试时，当火灾自动报警探测器发出火警信号后，应在（）s内启动与设计要求一致的送风口、送风机，且其联动启动方式应符合现行国家标准《火灾自动报警系统设计规范》GB 50116的规定，其状态信号应反馈到消防控制室 | 60 | 30 | 45 | 15 | D
458 | 《工程质量安全手册实施细则》规定：接地装置应采用热镀锌钢材，镀锌层应覆盖完整、表面无锈斑，金具配件应齐全，无砂眼；埋入土壤中的热浸镀锌钢材镀锌层厚度不应小于（ ）μm。 | 30 | 40 | 55 | 63 | D
459 | 《工程质量安全手册实施细则》规定：金属梯架、托盘或槽盒本体之间的连接应牢固可靠，非镀锌梯架、托盘和槽盒本体之间连接板的两端应采用铜芯跨接线作为保护联结导体进行跨接，保护联结导体的截面积应符合设计要求且不小于 （ ）mm2； | 2.5 | 4 | 10 | 1.5 | B
460 | 《工程质量安全手册实施细则》规定：消防系统的线槽、导管暗敷时，应穿管并应敷设在不燃性结构内且保护层厚度不应小于（）mm。 | 50 | 40 | 30 | 20 | C
461 | 《工程质量安全手册实施细则》规定：道路路基填料强度要满足规范要求。对液限大于50、塑性指数大于26、可溶盐含量大于5％、（ ）℃有机质烧失量大于8％的土，未经技术处理不得作路基填料。 | 600 | 700 | 800 | 750 | B
462 | 《工程质量安全手册实施细则》规定：钢筋混凝土结构水池渗水量不得超过（）L/（m²·d）；砌体结构水池渗水量不得超过（）L/（m²·d）。 | 2；3 | 2；4 | 3；4 | 3；2 | A
463 | 《工程质量安全手册实施细则》规定：风管批量制作前，对风管的制作工艺应进行强度验证试验，风管强度试验压力应符合以下规定：微压和低压风管为1.5倍的工作压力，中压风管应为1.2倍的工作压力，且不低于（ ）Pa，高压风管应为1.2倍工作压力，在试验压力下持续5min及以上，风管接缝处应无开裂，整体结构无永久性的变形和损伤的为强度试验合格。 | 750 | 1000 | 500 | 250 | A
464 | 《工程质量安全手册实施细则》规定：单层钢结构主体结构的整体垂直度和整体平面弯曲的允许偏差应符合下表规定：主体结构的整体垂直度允许偏差（ ）,且不应大于25.0MM | H/1500 | H/800 | H/1000 | H/500 | C
465 | 《工程质量安全手册实施细则》规定：混凝土浇筑体表面与大气温差不宜大于（）℃。 | 20 | 25 | 30 | 35 | A
466 | 《工程质量安全手册实施细则》规定：混凝土浇筑体的里表温差(不含混凝土收缩的当量温度)不宜大于（）℃。 | 20 | 25 | 30 | 35 | B
467 | 《工程质量安全手册实施细则》规定：混凝土浇筑体在入模温度基础上的温升值不宜大于（）℃。 | 40 | 50 | 60 | 65 | B
468 | 《工程质量安全手册实施细则》规定：根据当地多年气象资料统计，当室外日平均气温连续（）日稳定低于5℃时，应采取冬期施工措施。 | 5 | 10 | 6 | 8 | A
469 | 《工程质量安全手册实施细则》规定：建筑外墙外保温防火隔离带保温材料的燃烧性能等级应为A级，并应提供有防火隔离带的外墙外保温墙体（）检验报告。 | 粘接强度 | 拉拔力 | 粘接面积 | 耐候性 | D
470 | 《工程质量安全手册实施细则》规定：沉降观测记录应按（）提供。 | 建设项目 | 单项工程 | 单位工程 | 单体工程 | C

## 多选题
2022年海沧区“质量月”活动--质量管理知识竞赛题库（多选题）
序号 | 题目 | 选项A | 选项B | 选项C | 选项D | 选项E | 答案
1 | 根据《厦门市建筑施工企业信用综合评价实施办法》，企业良好行为和企业不良行为分为（）、社会责任五个信用专项类别，五个信用专项类别在综合评价中各占一定的权重。 | 工程质量管理 | 安全生产管理 | 文明施工管理 | 建筑市场管理 | 行政审批管理 | ABCD
2 | 《厦门市建筑施工企业信用综合评价实施办法》所称的评价实施单位，以下哪些属于具体实施机构？（） | 厦门市建设局 | 厦门市环保局 | 海沧区建设与交通局 | 厦门市建设工程质量安全监督站 | 厦门市造价站 | ACDE
3 | 根据《厦门市建筑施工企业信用综合评价实施办法》，建筑施工企业信用综合评价由（ ）等 部分按一定分值组成，总分 100 分（不包括额外奖励分），额外奖励分不超过 3 分。 | 企业承建工程数量 | 企业主要经济发展指标评价 | 企业产值 | 企业良好行为评价 | 企业不良行为评价 | BDE
4 | 根据《厦门市建筑施工企业信用综合评价实施办法》，工程质量管理主要指遵守有关建设工程质量管理或执行工程服务标准的情况，包括（ ）等方面的情况，履行合同中与工程或工程服务质量有关约定的情况； | 执行强制性标准 | 工程质量监督申报 | 双随机检查 | 竣工验收规定 | 建筑材料设备检验检测 | ABDE
5 | 根据《厦门市建筑施工企业信用综合评价实施办法》，信用综合评价等级分为：（ ）四个等级。 | A | BB+ | BB- | C | D | ABCD
6 | 根据《厦门市建筑市场主体信用监管行为认定范围和档次操作标准》（2022版），施工单位发生以下哪种事故，应对施工单位记录不良行为档次P3。 | 发生2人死亡安全生产责任事故 | 发生6人死亡安全生产责任事故 | 发生3人重伤安全生产责任事故 | 发生11人重伤安全生产责任事故 | 发生150万元直接经济损失的质量事故 | ACE
7 | 根据《厦门市建筑市场主体信用监管行为认定范围和档次操作标准》（2022版），施工单位存在以下哪些行为，会被质量安全机构记录不良行为档次P4。 | 经监督检测，主要受力构件或节点（包括梁柱或梁墙等节点）混凝土强度经取芯验证低于设计强度标准值，且经对单位工程已成型的所有主要受力构件或节点的混凝土强度进行检测，仍不满足设计要求 | 深度5.2米的基坑工程未组织专家论证开始施工 | 深度5.2米的基坑工程未按规定组织验收进入下一道工序 | 违反有关工程质量与安全生产、文明施工相关规定、工程建设强制性条文，被建设主管部门、质量安全机构责令项目全面停工整改 | 主体结构工程未按规定组织验收，擅自进入下一道工序施工 | ABD
8 | 根据《厦门市建筑市场主体信用监管行为认定范围和档次操作标准》（2022版），质量安全机构在双随机检查中，发现以下哪些行为，应对施工单位记录不良行为档次P5。 | 检查发现多份质量控制资料项目经理未按规定签字 | 项目部无法提供企业检查记录 | 项目技术负责人未按规定参加地基与基础分部工程验收 | 无塔式起重机“四方”验收记录已投入使用 | 主体结构工程未按规定组织验收，擅自进入下一道工序施工 | ABD
9 | 根据《厦门市建筑市场主体信用监管行为认定范围和档次操作标准》（2022版），质量安全机构在双随机检查中，发现以下哪些行为，应对施工单位记录不良行为档次P6。 | 施工升降机距出厂日期已超过9年 | 经监督检测，主要受力构件或节点（包括梁柱或梁墙等节点）回弹强度推定值低于设计强度标准值，且取芯验证仍低于设计强度标准值 | 施工单位未按规定编制绿色建筑专项施工方案 | 模板工程高度为4.5米，未编制专项施工方案 | 塔式起重机首次安装未经过检测擅自使用 | BCE
10 | 根据《厦门市建筑市场主体信用监管行为认定范围和档次操作标准》（2022版），质量安全机构在双随机检查中，发现以下哪些行为，应对施工单位记录不良行为档次P6。 | 施工单位质量安全检查未针对现场实际情况、流于形式 | 塔式起重机力矩限制器失效 | 施工升降机上限位失效 | 泥水班组有5人未进行三级安全教育 | 钢筋班组有3人未接受安全技术交底 | AB
11 | 根据《厦门市建筑市场主体信用监管行为认定范围和档次操作标准》（2022版），质量安全机构在双随机检查中，发现以下哪些行为，应对施工单位记录不良行为档次P6。 | 经监督检测，主要受力构件或节点（包括梁柱或梁墙等节点）回弹强度推定值低于设计强度标准值，取芯验证满足设计强度标准值 | 地下室外墙未验收，已进行防水工程施工 | 施工现场临时用电未采取TN-S系统 | 悬挑架高度为22米，未组织专家论证已开始搭设 | 施工现场使用井架作为垂直运输设备 | BC
12 | 根据《厦门市建筑市场主体信用监管行为认定范围和档次操作标准》（2022版），评价实施单位以下哪些评价行为是正确的（ ）。 | 施工单位安排塔吊班组进行塔吊附墙安装，记施工单位不良行为档次P4。 | 塔式起重机安装未编制专项施工方案，记施工单位不良行为档次P5。 | 施工单位连续四个月未对项目进行质量安全检查，记施工单位不良行为档次P5。 | 施工单位技术、质量部门负责人未参与地基与基础分部工程验收记施工单位不良行为档次P6。 | 项目部未对钢筋班组进行安全技术交底，记施工单位不良行为档次P6。 | CD
13 | 根据《厦门市建筑市场主体信用监管行为认定范围和档次操作标准》（2022版），评价实施单位以下哪些评价行为是正确的（ ）。 | 施工现场未按规定设置临时消防给水系统，记施工单位不良行为档次P6。 | 混凝土剪力墙存在多处严重外观缺陷，记施工单位不良行为档次P6。 | 施工单位连续两个月未对项目进行质量安全检查，记施工单位不良行为档次P6。 | 施工单位发生一起重伤5人的安全生产责任事故，记施工单位不良行为档次P4。 | 项目经理未按规定参与竣工验收，记施工单位不良行为档次P6。 | AD
14 | 根据《福建省建设工程质量安全动态监管办法》（2018年版），有下列情形之一的，项目监管部门应及时发出《约谈通知书》，约谈责任人单位法定代表人，当法定代表人因故无法到场的，应做出书面说明并委托单位分管质量安全的公司领导接受约谈：（ ）。 | 所属工程项目记分（历任责任人周期记分累计值）达120分及以上的； | 所属工程项目记分值达150分及以上的 | 工程项目因质量安全问题被责令全面停工改正的。 | 责任单位无故不接受约谈的 | 施工单位篡改或者伪造检测报告的 | AC
15 | 根据《福建省建设工程质量安全动态监管办法》（2018年版），项目监管部门除每季度开展一次质量安全文明施工行为动态监管记分外，遇下列情况之一的，还应进行动态监管记分：（ ）。 | 按监督工作标准规定对项目进行日常监督抽查抽测时，应同时按照本办法相应条款开展监管记分的 | 上级监管部门开展督（巡）查时责令项目监管部门予以监管记分的 | 依据项目监管部门文件开展的差异化监管、专项整治等监督检查的 | 工程项目因质量安全问题被责令全面停工改正的 | 工程项目发生质量安全事故的 | ABC
16 | 根据《福建省建设工程质量安全动态监管办法》（2018年版），工程项目竣工验收合格后，施工单位或监理单位应在“项目监管系统”中申请项目竣工验收登记，并上传( )，提出项目竣工验收登记。 | 单位（子单位）工程质量竣工验收记录扫描件 | 室外设施单位工程质量竣工验收记录扫描件 | 附属建筑及室外环境单位工程质量竣工验收记录扫描件 | “永久性标牌”照片 | 设计、勘察单位质量合格文件 | ABCD
17 | 根据《福建省建设工程质量安全动态监管办法》（2018年版），有下列情形之一的，项目监管部门应按下列分值给责任单位记分，该记分值有效期为一年。（ ） | 所属工程项目记分值达150分及以上的，记5分 | 所属工程项目记分值达120分及以上的，记3分 | 被监管部门责令停工（包括全面停工或局部停工改正）的工程，未经项目监管部门复查同意，擅自恢复使用或复工的，每次给予施工单位记3分；监理单位没有制止或施工单位强行复工也未向监管部门书面报告的，每次给监理单位记2分 | 逾期或拒绝按项目监管部门发出的责令改正通知单进行改正而进入下一道工序，或虽未进入下一道工序但安全隐患在限定期限内未予以排除，或拒绝按照监管部门发出的责令改正通知书要求安装远程监控的每次给予施工单位记1分；监理单位没有督促整改或施工单位拒绝改正也不向监管部门书面报告的，每次给监理单位记1分；整改反馈后经监管部门“回头看”抽查发现仍存在没有整改的，分别给施工单位记3分、给监理单位记2分 | 责任单位无故不接受约谈的，每次记2分 | ACDE
18 | 根据《福建省建设工程质量安全动态监管办法》（2018年版），有下列情形之一的，项目监管部门应按下列分值给责任单位记分，该记分值有效期为一年。（ ） | 施工单位篡改或者伪造检测报告的，每发现一份记2分 | 项目经理执业注册资格证书或安全生产考核合格证书过期仍担任项目经理的，每人记3分 | 同一项目外脚手架、模板支撑脚手架、建筑起重机械设备因存在重大安全隐患被局部停工（包括停止使用）2次及以上的，给施工单位记5分，监理单位记3分 | 因钢筋、水泥等主要建筑材料送检不规范造成无法确定材料生产厂家或材料批次，或造成送检样品无效的，每批次给施工单位记1分，属监理单位见证送检的，监理单位也记1分 | 项目经理超越执业范围或未取得安全生产考核合格证书担任项目经理的的，每人记1分 | ACDE
19 | 根据《福建省建设工程质量安全动态监管办法》（2018年版），有下列情形之一的，项目监管部门应按下列分值给责任单位记分，该记分值有效期为一年。（ ） | 按照省级监管部门有关文件要求对施工单位在建项目进行延伸检查，发现施工单位自查自纠流于形式、存在弄虚作假行为的，每次给施工单位记5分 | 施工现场使用达到报废年限或无产权备案证的施工升降机的，每发现一台给施工单位记2分 | 向监管人员行贿被纪检监察部门查实的，每发现一起记2分 | 施工现场使用达到报废年限或无产权备案证的塔吊的，每发现一台给施工单位记3分 | 施工现场使用达到报废年限高空作业吊篮的，每发现一台给施工单位记3分 | ABC
20 | 根据《福建省建设工程质量安全动态监管办法》（2018年版），项目监管部门应加强对地基基础、主体结构和重大危险源的监管。有下列情形之一的，项目监管部门应责令该项目或单位工程全面停工改正：（ ）。 | 单位工程主要受力构件混凝土强度经监督检测达不到设计要求的 | 工程项目单次监管检查项目经理记分值达80分及以上的 | 工程项目被抽查的危险性较大的分部分项工程均存在发生群死群伤事故安全隐患的 | 单位工程主要受力构件混凝土强度经回弹检测达不到设计要求的 | 工程项目单次监管检查项目经理记分值达60分及以上的 | ACE
21 | 根据《 福建省建设工程质量安全动态监管办法》（2018年版），有下列情形之一的，项目监管部门应及时发出《约谈通知书》，约谈责任人单位法定代表人，当法定代表人因故无法到场的，应做出书面说明并委托单位分管质量安全的公司领导接受约谈。（ ） | 所属工程项目记分（历任责任人周期记分累计值）达120分及以上的 | 工程项目因质量安全问题被责令全面停工改正的 | 所属工程项目记分（历任责任人周期记分累计值）达100分及以上的 | 工程项目因质量安全问题被责令局部停工改正的 | 所属工程项目记分（历任责任人周期记分累计值）达80分及以上的 | AB
22 | 根据《 福建省建设工程质量安全动态监管办法》（2018年版），以下哪些重要分部（子分部）工程验收时，项目经理未到场参加的，记3分？（ ） | 地基基础分部 | 主体结构分部 | 节能分部 | 桩基础分项工程 | 钢筋安装 | ABCD
23 | 根据《 福建省建设工程质量安全动态监管办法》（2018年版），以下哪些重要分部（子分部）工程验收时，按规定施工单位技术、质量部门负责人应到场参加而未到场的，记3分。（ ） | 地基基础分部 | 主体结构分部 | 节能分部 | 桩基础分项工程 | 钢筋安装 | ABCD
24 | 根据《 福建省建设工程质量安全动态监管办法》（2018年版），施工单位项目部每月开展自查，以下哪些说法是正确的？（ ） | 每天动态自查 | 自查每旬均应覆盖在建工程项目的所有分部分项工程 | 施工项目部自查每旬均应形成汇总记录，每月应形成至少形成3份汇总记录 | 动态自查过程中应留下可追溯的相片或视频材料进行佐证 | 动态自查留下的视频和照片保存期限为一年 | ABCD
25 | 根据《 福建省建设工程质量安全动态监管办法》（2018年版），（ ）对施工现场主要状况不了解，挂名不履职或只在检查时到场应付检查或不管现场只负责签字的，每发现一人记3分。 | 机械员 | 施工员 | 项目经理 | 项目技术负责人 | 安全员 | BCD
26 | 根据《 福建省建设工程质量安全动态监管办法》（2018年版），检查灌注桩钢筋笼安装，发现以下哪种情形，每发现一根记3分。（ ） | 灌注桩钢筋笼钢筋的牌号不符合设计或规范要求的 | 灌注桩钢筋笼钢筋的规格不符合设计或规范要求的 | 灌注桩钢筋笼钢筋连接方式不符合设计要求的 | 灌注桩钢筋笼钢筋的数量不符合设计或规范要求的 | 灌注桩钢筋笼箍筋间距不符合设计要求的 | ABD
27 | 根据《 福建省建设工程质量安全动态监管办法》（2018年版），项目监管部门在检查项目天然地基验槽记录时，发现以下哪些情形，每发现一个基槽记5分。（ ） | 天然基槽（坑）已隐蔽但无验槽记录的 | 天然基槽（坑）已隐蔽但验槽记录签字不全的 | 天然基槽（坑）已隐蔽但验槽记录未下结论的 | 验槽记录中无验槽日期 | 验槽记录中验槽结论为不符合设计要求且天然基槽（坑）已隐蔽的 | ABCE
28 | 根据《 福建省建设工程质量安全动态监管办法》（2018年版），（ ）经检验不合格但无相应退场记录，或钢筋接头不合格但已使用于地基基础和主体结构工程的，每发现一批次记8分。 | 钢材 | 水泥 | 预应力筋 | 锚夹具和连接器 | 沙石 | ABCD
29 | 根据《 福建省建设工程质量安全动态监管办法》（2018年版），（ ）或钢筋接头送检频率不满足要求的，每少一批次记3分。 | 钢材 | 水泥 | 预应力筋 | 锚夹具和连接器 | 沙石 | ABCD
30 | 根据《 福建省建设工程质量安全动态监管办法》（2018年版），主要受力构件定义为（ ）。 | 框架柱 | 剪力墙 | 主梁 | 构造柱 | 剪力墙连梁及梯板 | ABCE
31 | 根据《 福建省建设工程质量安全动态监管办法》（2018年版），项目监管部门在检查项目现浇混凝土外观质量缺陷时，发现以下哪些情形，给施工单位记5分。（ ） | 砼子分部验收时未按规范要求完成外观质量缺陷记录，每发现一个楼层 | 砼子分部验收时缺陷记录弄虚作假的，每发现一个楼层 | 已进入下一道工序施工但同一楼层仍有主要受力构件严重外观质量缺陷未处理的，每发现一处 | 主要受力构件严重外观质量缺陷处理不满足技术方案或规范要求的，每发现一处 | 框架柱、剪力墙、框架梁（剪力墙连梁）现浇混凝土振捣不到位且未按要求处理的，每发现一次 | ABCD
32 | 根据《 福建省建设工程质量安全动态监管办法》（2018年版），关于现浇混凝土结构尺寸偏差，以下说法正确的是（ ）。 | 砼子分部验收时未按《关于现浇混凝土结构实体实测实量现场标示的通知》（闽建办建〔2016〕4号）要求实施实测实量现场标示的，每次记5分 | 实测实量弄虚作假的，每发现3个构件记3分 | 框架柱、剪力墙垂直度偏差或上下错位达20mm及以上的，每出现1处记3分 | 框架柱、剪力墙截面尺寸负偏差达10mm及以上的，每发现1个构件记3分。 | 楼板（梯板）截面尺寸偏差达10mm及以上的，每发现1个构件记3分。 | ABCD
33 | 根据《 福建省建设工程质量安全动态监管办法》（2018年版），关于住宅工程防渗漏节点做法，以下说法正确的是（ ）。 | 迎水面外墙混凝土梁的下端未按《福建省住宅工程设计若干技术规定》（闽建科〔2018〕4号）要求做企口型止水带，每发现一处记3分。 | 厕浴间等有防水要求的房间，穿楼板管道未预埋成品止水节，每发现一处记3分。 | 出屋面管道未预埋成品止水节，每发现一处记1分。 | 迎水面外窗洞口四周未采用现浇钢筋混凝土浇筑成封闭式企口型止水带，若因窗框宽度较大等原因造成无法做成企口型的，外窗附框未与洞口现浇混凝土同时成型的，每发现一处记3分。 | 厕浴间等有防水要求的房间，穿楼板管道未预埋成品止水节，每发现一处记1分。 | ABD
34 | 根据《 福建省建设工程质量安全动态监管办法》（2018年版），关于栏杆（栏板），以下说法正确的是（ ）。 | 学校栏杆（栏板）后置埋件的连接方式不满足设计或规范要求的，每发现一处记3分。 | 大型商场栏杆（栏板）后置埋件的连接方式不满足设计或规范要求的，每发现一处记3分。 | 体育馆栏杆（栏板）后置埋件的连接方式不满足设计或规范要求的，每发现一处记3分。 | 办公楼栏杆（栏板）后置埋件的连接方式不满足设计或规范要求的，每发现一处记3分。 | 图书馆栏杆（栏板）后置埋件的连接方式不满足设计或规范要求的，每发现一处记3分。 | ABCE
35 | 根据《 福建省建设工程质量安全动态监管办法》（2018年版），关于幕墙工程，以下说法正确的是（ ）。 | 结构胶或密封胶未按要求复验的，每发现一次记3分 | 立柱和横梁材料的型号、规格不符合设计及规范要求的，每发现一处记1分 | 幕墙与主体结构连接方式或预埋件的数量、规格、位置和防腐处理不符合设计要求的，每发现一处记1分 | 角码与预埋件连接质量不符合设计及规范要求的，每发现一处记1分 | 幕墙的金属框架与主体结构预埋件的连接、立柱与横梁的连接及幕墙面板的安装不符合设计要求的，每发现一处记1分 | ACDE
36 | 根据《 福建省建设工程质量安全动态监管办法》（2018年版），以下哪种电气工程主要材料材质、规格及性能参数不符合设计及规范要求的，每发现一处记3分。（ ） | 开关面板 | 电线 | 电缆 | 灯具 | 配电箱 | BCDE
37 | 根据《 福建省建设工程质量安全动态监管办法》（2018年版），以下哪些电气设备无接地措施，或未与接地装置可靠连接，或连接导体的材质、截面积不符合设计要求的，每发现一处记1分。（ ） | 金属导管 | 线槽 | 电缆桥架 | 配电箱（柜） | 风管 | ABCD
38 | 根据《 福建省建设工程质量安全动态监管办法》（2018年版），导线敷设时，塑料护套线未进行穿管保护直接敷设在（ ）的，每发现一处记1分。 | 建筑物顶棚内 | 建筑物墙体内 | 建筑物抹灰层内 | 建筑物保温层内或装饰面内 | 电缆桥架内 | ABCD
39 | 根据《 福建省建设工程质量安全动态监管办法》（2018年版），项目监管部门双随机检查时，以下记分正确的是（ ）。 | 在工程施工阶段，项目经理长期不在施工现场履职，记8分 | 在工程施工阶段，项目部技术负责人长期不在施工现场履职，记8分。 | 在工程施工阶段，安全员长期不在施工现场履职，记5分。 | 在工程施工阶段，质量员长期不在施工现场履职，记3分。 | 在工程施工阶段，机械员长期不在施工现场履职，记3分。 | AC
40 | 根据《 福建省建设工程质量安全动态监管办法》（2018年版），项目监管部门双随机检查时，以下记分正确的是（ ）。 | 地基与基础分部工程验收时，项目经理未到场参加，记3分； | 主体结构分部工程验收时，项目技术负责人未到场参加，记3分； | 桩基分项工程验收时，施工单位技术、质量部门负责人未到场参加，记5分。 | 幕墙子分部工程验收时，施工单位技术、质量部门负责人未到场参加，记5分。 | 节能分部工程验收时，施工单位技术、质量部门负责人未到场参加，记5分。 | ACE
41 | 根据《 福建省建设工程质量安全动态监管办法》（2018年版），项目监管部门双随机检查时，以下记分正确的是（ ）。 | 在工程施工阶段，项目经理无故不在施工现场，记3分； | 在工程施工阶段，项目部在岗人员少于备案人数中应在岗人数2/3，记3分。 | 在工程施工阶段，项目经理无故不在施工现场，记5分； | 在工程施工阶段，项目部在岗人员少于备案人数中应在岗人数2/3，记5分。 | 在工程施工阶段，项目部在岗人员少于备案人数中应在岗人数1/3，记5分。 | AB
42 | 根据《 福建省建设工程质量安全动态监管办法》（2018年版），项目监管部门双随机检查时，以下记分正确的是（ ）。 | 在工程施工阶段，项目部管理人员因故请假但未登录“项目监管系统”登记留痕的，2人次记1分。 | 在工程施工阶段，项目部管理人员因故请假但未登录“项目监管系统”登记留痕的，3人次记3分。 | 在工程施工阶段，项目部管理人员因故请假但未登录“项目监管系统”登记留痕的，4人次记4分。 | 在工程施工阶段，项目部管理人员因故请假但未登录“项目监管系统”登记留痕的，1人次记1分。 | 在工程施工阶段，项目部管理人员因故请假，2人次记1分。 | BD
43 | 根据《 福建省建设工程质量安全动态监管办法》（2018年版），项目监管部门双随机检查时，以下记分正确的是（ ）。 | 现场检查质量安全技术交底资料，发现项目技术人员未向钢筋班组长进行质量安全技术交底，记5分。 | 现场检查质量安全技术交底资料，发现有两名钢筋班组工人未接受质量安全技术交底，记2分。 | 现场检查质量安全技术交底资料，发现有五名泥水班组工人未接受质量安全技术交底，记5分。 | 现场检查三级安全教育资料，发现有三名水电安装作业人员未进行三级安全教育，记5分。 | 现场检查三级安全教育资料，发现有两名防水施工作业人员未进行三级安全教育，记2分。 | ACD
44 | 根据《 福建省建设工程质量安全动态监管办法》（2018年版），项目监管部门双随机检查时，以下记分正确的是（ ）。 | 现场检查危大工程专项施工方案，发现深基坑工程（深度为6米）已开始施工，已编制专项施工方案，未组织专家论证，记5分。 | 现场检查落地式钢管脚手架（脚手架高度23米，已开始搭设）专项施工方案，发现施工单位未编制专项施工方案，记5分。 | 现场检查悬挑钢管脚手架（高度为18米，已开始搭设）专项施工方案，方案由项目施工员编制，项目技术负责人审核，项目经理审批，记5分。 | 现场检查塔式起重机专项施工方案，发现已安装的塔式起重机型号与施工方案里的型号不一致，记5分。 | 现场检查模板支撑工程（模板搭设高度为8.5米，已搭设）专项施工方案，发现无专家论证意见书，记8分。 | CDE
45 | 根据《 福建省建设工程质量安全动态监管办法》（2018年版），项目监管部门双随机检查时，以下记分正确的是（ ）。 | 模板支撑工程（高度5.6米）已开始施工，检查时发现无现场管理人员对作业人员进行安全技术交底，记5分。 | 模板支撑工程（高度8.8米）已开始施工，检查时发现安全技术交底资料有施工管理人员和作业人员签字，无项目专职安全生产管理人员签字，记5分。 | 塔式起重机已检测合格，现场已开始使用，检查时发现无“四方”验收记录，记5分。 | 模板支撑工程（高度4.4米）已搭设完成，板面已开始绑扎钢筋，检查时发现无模板支架验收记录，记5分。 | 落地式钢管脚手架已搭设高度达18米，检查时发现只有高度为9米的钢管脚手架验收记录，记5分。 | ABC
46 | 根据《 福建省建设工程质量安全动态监管办法》（2018年版），项目监管部门双随机检查时，以下记分正确的是（ ）。 | 检查“项目监管系统”，发现施工现场有一台塔式起重机未在系统上填报，记1分。 | 检查“项目监管系统”，发现施工现场有一批次的钢筋未在系统上填报，记1分。 | 检查“项目监管系统”，发现施工现场有一批次的钢筋未在系统上填报，记2分。 | 检查“项目监管系统”，发现施工现场落地式钢管脚手架（高度为22米）未在系统上填报，记1分。 | 检查“项目监管系统”，发现施工现场有一批次的商品砼未在系统上填报，记2分。 | AC
47 | 根据《 福建省建设工程质量安全动态监管办法》（2018年版），项目监管部门双随机检查时，以下记分正确的是（ ）。 | 检查施工单位验收记录，发现桩基础分项工程未按规定组织验收已进入下一道工序，记5分 | 检查施工单位验收记录，发现混凝土结构子分部工程未按规定组织验收已进入下一道工序，记5分 | 检查施工单位验收记录，发现桩基础分项、地基子分部、基础子分部未按规定组织验收已进入下一道工序，记15分 | 检查施工单位验收记录，发现地基基础分部未按规定组织验收，记5分 | 检查施工单位验收记录，发现主体结构分部、建筑节能分部、幕墙子分部工程未按规定组织验收，记15分 | ABD
48 | 2021年12月14日，住建部印发的《房屋建筑和市政基础设施工程危及生产安全施工工艺、设备和材料淘汰目录（第一批）》明确：以下哪些属于限制类施工工艺、设备和材料。（ ） | 钢筋闪光对焊工艺。在非固定的专业预制厂（场）或钢筋加工厂（场）内，对直径大于或等于22毫米的钢筋进行连接作业时，不得使用钢筋闪光对焊工艺。 | 基桩人工挖孔工艺。存在下列条件之一的区域不得使用：1.地下水丰富、软弱土层、流沙等不良地质条件的区域；2.孔内空气污染物超标准；3.机械成孔设备可以到达的区域。 | 竹（木）脚手架 | 门式钢管支撑架。不得用于搭设满堂承重支撑架体系。 | 卷扬机钢筋调直工艺 | ABD
49 | 2021年12月14日，住建部印发的《房屋建筑和市政基础设施工程危及生产安全施工工艺、设备和材料淘汰目录（第一批）》明确：以下哪些属于限制类施工工艺、设备和材料。（ ） | 现场简易制作钢筋保护层垫块工艺 | 白炽灯、碘钨灯、卤素灯。不得用于建设工地的生产、办公、生活等区域的照明。 | 饰面砖水泥砂浆粘贴工艺 | 龙门架、井架物料提升机。不得用于25米及以上的建设工程。 | 非数控预应力张拉设备。在二类以上市政工程项目预制场内进行后张法预应力构件施工时不得使用。 | BDE
50 | 2021年12月15日，住建部印发的《房屋建筑和市政基础设施工程危及生产安全施工工艺、设备和材料淘汰目录（第一批）》明确：以下哪些属于禁止类施工工艺、设备和材料。（ ） | 沥青类防水卷材热熔工艺（明火施工）。不得用于地下密闭空间、通风不畅空间、易燃材料附近的防水工程。 | 顶管工作竖井钢木支架支护施工工艺。在下列任一条件下不得使用：1.基坑深度超过3米；2.地下水位超过基坑底板高度。 | 污水检查井砖砌工艺 | 竹（木）脚手架 | 卷扬机钢筋调直工艺 | CDE
51 | 《建筑法》规定，申请领取施工许可证，应当具备下列条件：（ ）。 | 已经办理该建筑工程用地批准手续 | 在城市规划区的建筑工程，已经取得规划许可证 | 需要拆迁的，其拆迁进度符合施工要求 | 已经确定建筑施工企业 | 有满足前期施工需要的施工图纸及技术资料 | ABCD
52 | 《建筑法》规定，从事建筑活动的建筑施工企业、勘察单位、设计单位和工程监理单位，应当具备下列条件：（ ）。 | 有符合国家规定的注册资本 | 有与其从事的建筑活动相适应的具有法定执业资格的专业技术人员 | 有固定的办公场所 | 有从事相关建筑活动所应有的技术装备 | 法律、行政法规规定的其他条件 | ABDE
53 | 建筑工程实行质量保修制度。建筑工程的保修范围应当包括（ ）等项目； | 地基基础工程 | 主体结构工程 | 屋面防水工程和其他土建工程 | 电气管线、上下水管线的安装工程 | 装修工程 | ABCD
54 | 《建设工程质量管理条例》所称建设工程，包括以下哪些工程？（ ）。 | 土木工程 | 市政工程 | 建筑工程 | 线路管道 | 设备安装工程 | ACDE
55 | 《建设工程质量管理条例》规定，（ ）依法对建设工程质量负责。 | 建设单位 | 设计、勘察单位 | 招标代理单位 | 施工单位 | 工程监理单位 | ABDE
56 | 实行监理的建设工程，建设单位应当委托具有相应资质等级的工程监理单位进行监理，也可以委托具有工程监理相应资质等级并与被监理工程的施工承包单位没有隶属关系或者其他利害关系的该工程的设计单位进行监理。下列建设工程必须实行监理：（ )。 | 国家重点建设工程 | 大中型公用事业工程 | 住宅小区工程 | 利用外国政府或者国际组织贷款、援助资金的工程 | 国家规定必须实行监理的其他工程 | ABDE
57 | 建设单位收到建设工程竣工报告后，应当组织设计、施工、工程监理等有关单位进行竣工验收。建设工程竣工验收应当具备下列条件：（ ）。 | 完成建设工程设计和合同约定的各项内容 | 有完整的技术档案和施工管理资料 | 有工程使用的主要建筑材料、建筑构配件和设备的进场试验报告 | 有勘察、设计、施工、工程监理等单位分别签署的质量合格文件 | 有施工单位签署的工程保修书 | ABCDE
58 | 施工单位对建设工程的施工质量负责。施工单位应当建立质量责任制，确定工程项目的（ ）。 | 项目经理 | 技术负责人 | 施工管理负责人 | 专职安全生产管理人员 | 资料员 | ABC
59 | 施工单位必须按照工程设计要求、施工技术标准和合同约定，对（ ）进行检验，检验应当有书面记录和专人签字；未经检验或者检验不合格的，不得使用。 | 施工机械 | 建筑材料 | 建筑构配件 | 设备 | 商品混凝土 | BCDE
60 | 违反《建设工程质量管理条例》规定，建设单位有下列行为之一的，责令改正，处20万元以上50万元以下的罚款：（ ） | 迫使承包方以低于成本的价格竞标的 | 任意压缩合理工期的 | 明示或者暗示设计单位或者施工单位违反工程建设强制性标准，降低工程质量的 | 施工图设计文件未经审查或者审查不合格，擅自施工的 | 建设项目未实行工程监理的 | ABCD
61 | 违反《建设工程质量管理条例》规定，建设单位有下列行为之一的，责令改正，处工程合同价款2%以上4%以下的罚款；造成损失的，依法承担赔偿责任：（ ）。 | 未组织竣工验收，擅自交付使用的 | 验收不合格，擅自交付使用的 | 对不合格的建设工程按照合格工程验收的 | 建设工程竣工验收后，建设单位未向建设行政主管部门或者其他有关部门移交建设项目档案的 | 建设单位未取得施工许可证或者开工报告未经批准，擅自施工的 | ABC
62 | 违反《建设工程质量管理条例》规定，有下列行为之一的，责令改正，处10万元以上30万元以下的罚款：（ ）。 | 勘察单位未按照工程建设强制性标准进行勘察的 | 设计单位未根据勘察成果文件进行工程设计的 | 设计单位指定建筑材料、建筑构配件的生产厂、供应商的 | 承包单位将承包的工程转包或者违法分包的 | 设计单位未按照工程建设强制性标准进行设计的 | ABCE
63 | 违反《建设工程质量管理条例》规定，施工单位以下哪些行为的，责令改正，处工程合同价款2%以上4%以下的罚款。（ ） | 在施工中偷工减料的 | 在施工中使用不合格的建筑材料、建筑构配件和设备的 | 有不按照工程设计图纸施工的 | 有不按照施工技术标准施工的 | 在施工中未使用合同约定材料的 | ABCD
64 | 《建设工程质量管理条例》所称违法分包，包括以下哪些行为：（ ）。 | 总承包单位将建设工程分包给不具备相应资质条件的单位的 | 建设工程总承包合同中未有约定，又未经建设单位认可，承包单位将其承包的部分建设工程交由其他单位完成的 | 总承包单位依法将建设工程分包给具备相应资质条件的单位的 | 施工总承包单位将建设工程主体结构的施工分包给其他单位的 | 分包单位将其承包的建设工程再分包的 | ABDE
65 | 根据《厦门市建设工程质量监督管理规定》，建设工程质量监督机构应履行下列哪些职责：（ ）？ | 监督检查建设工程建设程序的合法性 | 监督检查建设、勘察、设计、施工、监理、检测等各方主体的资质等级 | 监督检查建设、勘察、设计、施工、监理、检测等各方主体的质量行为 | 对进入施工现场用于建设工程的主要建筑及装饰材料、预拌混凝土、建筑构配件和建筑设备等质量进行监督抽检 | 监督检查建设工程地基基础、主体结构、涉及结构安全和重要使用功能的关键部位 | ACDE
66 | 根据《厦门市建设工程质量监督管理规定》，建设工程质量监督机构履行监督检查职责时，有权采取以下哪些措施：（ ）？ | 要求被检查的单位提供有关工程质量的文件和资料 | 进入被检查单位的施工现场进行检查 | 发现建设工程建设程序不合法的，对相关责任主体进行处罚 | 对违反建设工程质量的法律、法规、规章和强制性标准的行为，依法责令整改、暂停或局部暂停施工 | 发现有影响工程质量问题时，责令限期整改；发现涉及结构和使用安全质量隐患的，责成建设单位委托有资质的质量检测机构进行检测 | ABDE
67 | 根据《厦门市建设工程质量监督管理规定》，对已取得施工许可证的建设工程，由建设工程质量监督机构指定质量监督人员负责监督。质量监督人员应根据所监督的工程项目的具体情况，按照规定分阶段编制质量监督执法清单并公开。对工程项目实施质量监督，应当依照下列程序进行：（ ）。 | 受理建设单位办理质量监督手续；制订质量监督执法清单并组织实施 | 对工程实体质量、工程质量责任主体和质量检测等单位的工程质量行为进行抽查、抽测；对建筑材料、建筑构配件质量进行抽查、抽测 | 监督抽查工程结构验收、预验收以及竣工验收，重点对验收的组织形式、程序等是否符合有关规定进行监督 | 形成工程质量监督报告；建立工程质量监督档案 | 办理竣工备案登记 | ABCD
68 | 根据《厦门市建设工程质量监督管理规定》，建设工程质量监督机构应对施工现场建设各方主体的下列质量行为实施监督检查：（ ）。 | 工程建设各方主体资质、从业人员资格是否符合法定要求 | 工程建设是否按施工许可批准的内容及按基本建设程序要求进行建设 | 工程建设各方主体落实安全生产责任情况 | 工程建设各方主体执行工程建设强制性标准和质量责任制落实情况 | 监理人员对涉及地基基础、主体结构等关键部位和重要工序施工过程进行旁站监理的情况 | ABDE
69 | 违反《厦门市建设工程质量监督管理规定》规定，有下列行为之一的，责令改正，并按下列规定予以处罚，以下处罚正确的是：（ ）。 | 施工单位、监理单位对隐蔽工程及地基与基础、主体结构分部工程中间验收应当通知而不通知建设工程质量监督机构的，处5000元以上2万元以下罚款 | 不按规定报告工程质量事故的，对事故发生单位处5000元以上2万元以下罚款，对直接负责的主管人员和其他责任人员依法给予行政处分 | 工程质量检测、试验单位出具虚假的检测、试验报告的，处5000元以上2万元以下罚款 | 监理单位监理人员对涉及地基基础、主体结构等重要部位施工过程不按规定实行旁站监理的，对监理单位处5000元以上2万元以下罚款 | 监理单位不按规定组织地基与基础、主体结构验收的，或者对工程质量不按国家验收标准进行评定，降低工程质量验收标准的，处1万元以上3万元以下罚款 | ABDE
70 | 根据《厦门市住宅工程质量常见问题防治若干技术措施》，泥浆护壁的冲（钻）孔混凝土灌注桩符合以下情况哪种情况，应对桩端（或桩端和桩侧）采取预埋导管后注浆处理。（ ） | 施工桩长（含空孔高度）大于20m | 施工桩长（含空孔高度）大于30m | 单桩竖向承载力特征值大于6000kN | 单桩竖向承载力特征值大于8000kN | 设计认为应采用后注浆工艺的情况（含施工异常情况） | BDE
71 | 根据《厦门市住宅工程质量常见问题防治若干技术措施》，关于建筑回填施工要求，以下说法正确的是（ ）。 | 建筑回填之前，应排除积水，清除虚土和建筑垃圾，回填材料应按设计要求选料，严格分层夯实（或捣实），对称进行 | 当回填材料采用土质材料时，必须采用最优含水量的素土或砂土，并进行试填检验合格后方可施工 | 每个分层回填掩蔽前均应进行拍照或摄像，作为验收旁证依据；照片或摄像内应有可靠的参照物、标尺牌和有关人员 | 在地下室结构自重无法平衡地下水浮托力前，应采取必要的排水措施降低地下水位 | 当回填材料采用土质材料时，不应采用建筑垃圾、杂土、淤泥（质）土、耕植土代替 | ABCD
72 | 根据《厦门市住宅工程质量常见问题防治若干技术措施》，地下室裂缝和渗漏防治的技术措施中的施工要求，以下说法正确的是（ ）。 | 水泥出仓使用温度应控制在70℃以下。 | 大体积混凝土施工时应编制专项施工方案，厚度大于1米且混凝土方量大于1000立方的大体积砼专项方案需经专家论证后方可实施。 | 大体积砼浇筑宜采用分段、分层施工，每层厚度约500~700mm。砼要求全部振捣到位，避免漏振、欠振、过振，控制振捣时间，使砼开始返浆和冒气泡为准；插点间距为300～400mm，插入到下层尚未初凝的混凝土中约50～100mm，保证接合面的砼密实。砼表面处理应进行二次收浆压实，排除砼收水裂缝。 | 对于厚度不小于2m的大体积混凝土应进行温度测试以指导混凝土的养护，以保证混凝土内外温差不大于25℃。 | 支撑楼板面层钢筋的支架间距应满足：当采用Φ6分布筋时，不大于500mm；当采用Φ8分布筋时，不大于800mm；当板面受力钢筋和分布筋的直径均不小于10mm时，不宜大于1000mm。且支架应与受支承的钢筋绑扎牢固，当板厚度不大于200mm时，支架可用Φ10钢筋制作；当厚度为200～300mm时，支架应用Φ12钢筋制作；当厚度不小于300mm时，支架应使用型钢制作或加大钢筋直径的方法。 | BCDE
73 | 根据《厦门市住宅工程质量常见问题防治若干技术措施》，关于地下室顶板施工要求，以下说法正确的是（ ）。 | 板内暗埋PVC线管时，必须把它设置在上下钢筋网中间，并应在竖向和水平方向同时固定，水平固定点间距不大于500mm。 | 板内暗埋PVC线管时，必须把它设置在上下钢筋网中间，并应在竖向和水平方向同时固定，竖向固定点间距不大于500mm。 | 管道穿越板采用金属套管的，应采用Φ8钢筋与结构钢筋焊接牢固，有防水要求的，应采用焊有止水环的钢套管。 | 管道穿越板采用金属套管的，应采用Φ10钢筋与结构钢筋焊接牢固，有防水要求的，应采用焊有止水环的钢套管。 | 地下室顶板设置临时施工洞口时应在施工方案中明确位置和尺寸等，并经设计和监理单位审核。 | ACE
74 | 根据《厦门市住宅工程质量常见问题防治若干技术措施》，关于地下室外墙设计要求，以下说法正确的是（ ）。 | 地下室外墙混凝土强度不宜大于C35。 | 地下室外墙混凝土强度不宜大于C40。 | 水平钢筋配筋率内外二层合计不得小于0.5%，钢筋间距不应大于150mm，且水平钢筋宜布置在竖向钢筋外侧。 | 水平钢筋配筋率内外二层合计不得小于0.5%，钢筋间距不应大于150mm，且水平钢筋宜布置在水平钢筋外侧。 | 地下室外墙的施工缝应留在高出底板不小于300mm的墙体上，采用钢板止水带，宽度不小于300mm，厚度不小于3mm，采用满焊连接。 | ACE
75 | 根据《厦门市住宅工程质量常见问题防治若干技术措施》，关于地下室外墙施工要求，以下说法正确的是（ ）。 | 地下室外侧墙体模板应采用工具式带止水片的穿墙螺栓，或采用带止水片、墙厚限位片且迎水面或双面带有30～50×30～50mm,厚18mm堵头的普通螺栓，拆除时应采用切割方式进行，凹穴应用1：2水泥砂浆封闭压实。墙厚的限位严禁采用木料、钢筋直接支撑。 | 预埋管线处防裂措施：线管接头应严密牢固，线管排列间距应大于3倍管径，且不小于50mm，并应沿线管在墙厚和竖直方向上固定，固定点间距不宜大于1m。 | 施工缝、后浇带处防裂措施：施工缝在继续浇筑混凝土之前，应将其表面凿毛，清除浮浆杂物，用水冲洗干净，保持湿润，对于水平施工缝，应再铺上一层20～30mm厚与混凝土同成分水泥砂浆，水平施工缝应留在高出底板不小于300mm的墙体上。对于竖向施工缝应喷涂（刷）水灰比0.6的水泥浆或界面处理剂后，方可浇筑上层混凝土。 | 地下室外墙对止水钢板的要求：止水钢板的宽度和厚道必须符合设计要求，有出厂证明书和复试报告单，钢板止水带不应采用对焊，应采用单面搭接焊且搭接长度为100mm，两端均应满焊。 | 防柱角边开裂、墙面开裂措施：（1）混凝土浇筑应严格分层浇筑，混凝土液面高差不宜超过1米厚度。（2）墙体混凝土应采用带模方式养护，拆模时间不得早于7天。 | ABCE
76 | 根据《厦门市住宅工程质量常见问题防治若干技术措施》，关于墙体裂缝和外墙渗漏设计要求，以下说法正确的是（ ）。 | 外墙的涂料装饰抹灰面层必须设置分格缝，水平向每层设置一道，或沿竖向设置，间距不应大于6米；不同墙体材料交接处宜设置分格缝。 | 外墙粉刷面层应掺入耐碱抗裂纤维。 | 主体结构设变形缝时，应在变形缝两侧设置墙体，形成封闭山墙，并宜设墙面防潮。 | 外墙饰面砖不应设计密缝粘贴，外墙饰面砖应采用嵌缝剂嵌缝，不宜采用水泥砂浆嵌缝。 | 主体结构设变形缝时，应避免变形缝出现在住宅户内。 | ABCE
77 | 根据《厦门市住宅工程质量常见问题防治若干技术措施》，关于墙体裂缝和外墙渗漏防治施工要求，以下说法正确的是（ ）。 | 墙体砌筑时应设立皮数杆，杆上除应标明皮数、灰缝外，还应标明窗台板、门窗过梁、圈梁、预制件等的高度。砌筑时应一皮一挂线，对有防水设防要求的墙体，线应挂在有防水设防的一侧。砌到窗台标高前，应在各房间弹出500mm水平线，以利于安装、装饰等专业配合作业。 | 插筋、拉结筋应在浇捣砼时预埋，因预埋误差不能满足使用要求时，应重新植入同规格钢筋，并应委托有资质的检测机构进行拉拔试验。插筋、拉结筋应有隐蔽验收记录。 | 构造柱下部模板应留有清扫口，上部模板应在利于浇捣的一侧支成喇叭口，混凝土的浇捣应分段进行，振捣密实，特别是构造柱上部要浇满喇叭口，待终凝后凿除。 | 砌体设置暗管、暗线、暗盒时，应优先使用同种材料带纵槽的异型辅助砌块，确需在砌体内后埋暗管（管径不宜大于25mm）、暗盒时，应在砌筑砂浆达到14天强度后，采用专用电动工具开槽、钻孔；管线埋设应采用适当的材料嵌填密实牢固，并在抹灰层内设置加强网。 | 抹灰应分层进行，混合砂浆每层厚度宜为7～9mm，水泥砂浆宜为5～7mm；后一层抹灰与前一层抹灰时间间隔不应小于12小时，面层抹灰与前一层抹灰时间间隔不应小于2天。抹灰分层搭接应相互错开200mm以上。 | ABCDE
78 | 根据《厦门市住宅工程质量常见问题防治若干技术措施》，关于墙体裂缝和外墙渗漏防治施工要求，以下说法正确的是（ ）。 | 墙面抹灰应在墙体砌筑14天后方可进行；外墙装饰抹灰层必须设置分格缝，间隔不宜大于3m×6m，分格缝宽度宜为5～10mm，深度不宜小于10mm；水平分格缝可设置在楼层框架梁中的位置，贯通并交圈，竖向分格缝可参照外立面门窗洞口设置。 | 外墙不同材料基体交接处表面的抹灰，应铺设抗裂钢丝网，钢丝网与各基体的搭接宽度不应小于200mm，并应位于抹灰层中部。 | 在设置抗裂钢丝网的墙面安装钢丝网时应符合以下要求：钢丝网的安装应平整、连续、牢固，不应变形起拱，加强网应位于抹灰层中上部，不得外露，防止生锈和腐蚀。在与梁柱或墙体不同材料连接处安装钢丝网，可用射钉或预埋件固定，间距不宜大于250mm，以保证钢丝网不变形起拱；网材搭接应平整、连续、牢固。 | 在设置抗裂钢丝网的墙面安装钢丝网时应符合以下要求：（2）固定钢丝网应铺在砂浆找平层上，用钢钉（水泥钉）宜为20-25mm（长度）×2.5mm（直径），宜加0.3-0.5mm厚，长宽各20mm的金属或塑料垫片，混凝土固定点应用冲击钻植入塑料锚栓，固定点间距以双向@500mm为宜。 | 墙体抹灰层在凝结前应防止雨淋、水冲、撞击、振动、曝晒。抹灰层若采用水泥类水硬性砂浆，抹灰完成24小时后应喷水养护不少于7天。 | BCDE
79 | 根据《厦门市住宅工程质量常见问题防治若干技术措施》，关于墙体裂缝和外墙渗漏防治检测要求，以下说法正确的是（ ）。 | 当砌体与混凝土结构构件间的拉结钢筋采用植筋技术设置时，应委托有资质的检测机构对其锚固拉拔承载力进行检测，每一验收批锚固件应按总数的1%且不少于3件随机抽取。 | 当砌体与混凝土结构构件间的拉结钢筋采用植筋技术设置时，应委托有资质的检测机构对其锚固拉拔承载力进行检测，每一验收批锚固件应按总数的3%且不少于5件随机抽取。 | 单位工程每次结构验收前，必须委托有资质的检测机构对构造柱采用回弹法进行混凝土抗压强度检测，检测数量不少于3个构造柱。 | 单位工程每次结构验收前，必须委托有资质的检测机构对构造柱采用回弹法进行混凝土抗压强度检测，检测数量不少于5个构造柱。 | 由施工单位组织淋水试验，监理单位复核。外墙、坡屋面等必须做淋水试验，淋水管离墙面距离一般控制在100—150mm左右，供水压力不应低于市政管网供水压力（最远端淋水点水压力一般不宜小于1.5kg），淋水量应控制在3L/(m².min)以上，持续淋水时间不少于2小时。试验时，在山墙的女儿墙顶部全长安装淋水管，管上钻孔，间距不宜超过20cm。 | ADE
80 | 根据《厦门市住宅工程质量常见问题防治若干技术措施》，关于墙体裂缝和外墙渗漏防治材料要求，以下说法正确的是（ ）。 | 用于加强和抗裂的钢丝网应采用镀锌钢丝，网目规格不应大于20mm×20mm，钢丝直径不应小于1.0mm。 | 砌筑砂浆不得使用含粘土的混合砂浆，应使用含泥量低于3%的中砂。 | 抹灰工程用砂必须符合《建设用砂》（GB/T14684-2011）Ⅲ类砂的要求，严禁使用未经净化处理的海砂。 | 砂浆中掺入的外加剂，应经有资质的检测机构检测和性能试验合格后方可使用，且不得在外墙抹灰中使用引气型砂浆外加剂。 | 外墙的涂料应使用防水涂料。 | ABCD
81 | 根据《厦门市住宅工程质量常见问题防治若干技术措施》，关于蒸压加气混凝土砌块墙设计要求，以下说法正确的是（ ）。 | 蒸压加气混凝土砌块强度等级不低于A5.0，砌筑砂浆强度等级不应低于M5.0，且不得采用非标的加气混凝土砌块。 | 墙长大于5m时，墙中应设置钢筋混凝土构造柱；进户门、宽度大于2m的洞口两侧、独立墙端部、不同隔墙墙材交接处应设截面宽度与墙厚相同的钢筋混凝土构造柱。 | 顶部为自由端的墙体应在顶面设置钢筋混凝土圈梁；高度超过4m的墙体应在半高处（或窗台顶）设置钢筋混凝土圈梁。圈梁截面宽度与墙厚相同，且应与柱连接、沿墙全长贯通。 | 当抹灰总厚度大于或等于30mm时，在找平层中应附加一道加强钢丝网。 | 跨度大于0.6m的门窗洞口的顶面，或洞口上部砌体高度小于洞口跨度1/2时，应设计截面宽度与墙厚相同的过梁。 | ABCE
82 | 根据《厦门市住宅工程质量常见问题防治若干技术措施》，关于蒸压加气混凝土砌块墙设计要求，以下哪些部位抹灰时应挂抗裂钢丝网：（ ）。 | 不同材料基体结合处，如加气混凝土砌体与混凝土梁、柱、剪力墙、窗台压顶等相交接处； | 暗埋管线的孔槽处； | 外墙找平抹灰时（满挂）； | 顶层填充墙（满挂）； | 内墙找平抹灰时（满挂）； | ABCD
83 | 根据《厦门市住宅工程质量常见问题防治若干技术措施》，关于蒸压加气混凝土砌块墙施工要求，以下说法正确的是（ ）。 | 砌体水平灰缝砂浆饱满度不应小于90%，垂直灰缝砂浆饱满度不应小于80%。 | 砌体水平灰缝和垂直灰缝的厚度均不宜大于15mm。 | 砌体灰缝缺陷应随砌、随修，并双面勾缝密实，勾缝深度凹进墙面1～3mm为宜。 | 当砌体水平灰缝大于20mm时，应灌C20细石混凝土。 | 灌砌体竖缝应在每皮砌块校正后即进行，并采用先灌缝，后勾缝，勾缝深度凹进墙面3～5mm。 | ABCE
84 | 根据《厦门市住宅工程质量常见问题防治若干技术措施》，关于蒸压加气混凝土砌块墙施工要求，以下说法正确的是（ ）。 | 砌体的转角处应同时砌筑，对不能同时砌筑而又必须留置临时间断处，应砌成斜槎，不得留直槎，斜槎水平投影不应小于砌体高度，接槎时，应先清理基面，洒水湿润，然后用相同材料接砌。 | 墙面抹灰前应清扫砌体浮灰，用1：3聚合物水泥砂浆填塞孔洞和缝隙，应采用专用界面处理剂作基层表面处理，或在前一天适当浇水湿润后用聚合物水泥细砂浆涂满或用齿式刮板刮满砌体表面，厚度为1～3mm，涂刮要密实，表面要粗糙。 | 不得使用龄期不足20天、破裂、不规整、浸水和表面被污染的砌块。 | 对破裂和不规整的砌块可切割成小规格后使用。切割时应使用合适的工具，不得用瓦刀凿砍。 | 砌块砌筑时的含水率应不大于25%，抹灰时的含水率应不大于20%。抹灰应在砌体工程完毕至少7天且经验收合格后进行。 | ABDE
85 | 根据《厦门市住宅工程质量常见问题防治若干技术措施》，关于蒸压加气混凝土砌块墙材料要求，以下说法正确的是（ ）。 | 砌块应存放5天以上方可出厂，产品运输时，宜成垛绑扎或有其它包装等防潮、防雨措施，并标明强度等级、干密度等级及生产日期。 | 非承重墙采用蒸压加气混凝土砌块的，其强度等级不得低于A5.0。干燥收缩值应满足：标准法不大于0.50mm/m，快速法不大于0.80mm/m。 | 砌筑砂浆等级不应低于M5.0，且不应超出加气混凝土砌块一个强度等级。 | 冲筋、贴灰饼所用砂浆的品种、强度等级应比大面积抹灰砂浆高一个强度等级。 | 砌筑使用的砂浆应符合《蒸压加气混凝土用砌筑砂浆与抹面砂浆》(JC 890-2002)标准要求，且与砌块有良好的匹配性和粘结性。 | ABCE
86 | 根据《厦门市住宅工程质量常见问题防治若干技术措施》，关于钢筋混凝土现浇楼、屋面板裂缝防治的设计要求，以下说法正确的是（ ）。 | 现浇楼（屋）面板厚度不应小于110mm，但阳台、厨房、厕浴等板厚不应小于100mm，且单向板厚不小于L/30（L为板跨度）、双向板厚不小于L/35 (L为板短向跨度)。 | 建筑物两端和变形缝二侧开间楼板、跨度大于3.9m的楼板以及厨房、卫生间楼板，应设置双层双向钢筋，钢筋直径不宜小于8mm，钢筋间距不宜大于100mm，但对于跨度大于3.9m的楼板钢筋间距不宜大于150mm；当采用强度等级400MPa、500MPa的强度等级的钢筋时，加强钢筋应允许适当降低配筋率，加强筋的配筋率：楼屋面板不低于0.37%，厨房、卫生间楼板不低于0.45%。 | 屋面板应沿板的上、下设置双向通长钢筋，单层单向的配筋率不小于0.25%，且不得小于Φ6＠100。 | 房屋阳角处楼板板面应设置双向钢筋网，钢筋间距不应大于100mm，钢筋直径不宜小于8mm，长度不小于板短跨净跨度的1/2，但当阳角处设有短肢墙时，应沿板面通长设置；当采用强度等级400MPa、500MPa的强度等级的钢筋时，加强钢筋应允许适当降低配筋率，加强筋的配筋率楼屋面板不低于0.37%。 | 楼板内不应预埋水管。当预埋其它管线时，应布置在板上、下两层钢筋中的中和轴附近，与钢筋成斜交布置，可采用塑料垫卡或挂丝砂浆块控制管线在板厚的中部，垫块间距不应大于500 mm，且应在管线处增设Φ6＠100宽600加强钢筋，严禁三层及三层以上管线交错叠放。电线、电缆导管直径大于20mm时应采用金属导管。 | BCDE
87 | 根据《厦门市住宅工程质量常见问题防治若干技术措施》，关于钢筋混凝土现浇楼、屋面板裂缝防治的施工要求，以下说法正确的是（ ）。 | 严格控制现浇楼板钢筋保护层厚度，受力钢筋保护层若采用砂浆垫块，其强度等级应不小于M15，面积应不小于40×40mm，间距不得大于500mm×500mm；负弯矩钢筋下面应设置间距不大于500mm的钢筋保护层支架。 | 严格控制现浇楼板厚度，在浇筑混凝土前做好现浇板厚度的控制标识，特别是对有预起拱要求的现浇楼板，在浇筑混凝土时必须注意与模板起拱相一致。 | 加强预拌混凝土交货检验： 判定预拌混凝土质量是否符合要求应以交货检验结果为依据，交货检验应在施工现场混凝土运输车卸料点进行，有关试验报告作为施工单位材料进场复验报告。 | 在浇筑楼板混凝土过程中，严格按浇筑程序、振捣密实，应在混凝土初凝前进行二次平板振捣，并在混凝土终凝前进行二次压抹。 | 混凝土浇筑完毕后，应在24小时以内对混凝土加以覆盖和浇水或用砂浆做封闭式的拦水、蓄水养护。 | ABCD
88 | 根据《厦门市住宅工程质量常见问题防治若干技术措施》，关于钢筋混凝土现浇楼、屋面板裂缝防治的材料要求，以下说法正确的是（ ）。 | 水泥：主体结构混凝土应采用硅酸盐水泥或粉煤灰硅酸盐水泥。 | 矿渣粉：用于混凝土的矿渣粉应符合《用于水泥和混凝土中粒化高炉矿渣粉》GB/T18046的要求，粉磨矿渣时不得掺入其他工业废渣、火山灰质混合材料和非活性混合材料。 | 粉煤灰：用于混凝土的粉煤灰应符合《用于水泥和混凝土中的粉煤灰》GB/T1596的要求。粉磨粉煤灰时不得掺入其他工业废渣、火山灰质混合材料和非活性混合材料，粉煤灰强度活性指数应不小于70%，并应进行放射性检测。 | 砂：混凝土用河砂应符合《普通混凝土用砂、石质量及检验方法标准》JGJ52的相关规定。且其含泥量应不大于3.0%，泥块含量应不大于1.0%；人工砂或混合砂中石粉含量在MB小于1.4时，应不大于7.0%，在MB不小于1.4时，应不大于3.0%。 | 石：混凝土用碎石应符合《普通混凝土用砂、石质量及检验方法标准》JGJ52的相关规定。且其针、片状含量应不大于15%，含泥量应不大于1.0%，泥块含量应不大于0.5%，压碎值指标不大于20%。 | BCDE
89 | 根据《厦门市住宅工程质量常见问题防治若干技术措施》，关于钢筋混凝土现浇楼、屋面板裂缝防治的材料要求中的预拌混凝土，以下要求正确的是（ ）。 | 应严格控制掺合料的总掺量，符合《福建省预拌商品混凝土质量管理标准》的要求。 | 用于限制早期收缩裂缝的合成纤维混凝土，其限裂等级不应低于二级。 | 对抗渗等级大于P12（S12）的防水混凝土，设计单位不得指定外加剂的品牌和品种等。 | 长期处于室内干燥I-A环境中的混凝土结构构件，当其钢筋（包括最外侧的箍筋、分布钢筋）的混凝土保护层≤20mm，水胶比>0.55时，不应使用矿物掺合料或粉煤灰硅酸盐水泥、矿渣硅酸盐水泥。 | 楼、屋面板等长期暴露于干燥空气中的结构混凝土不宜掺用膨胀剂。 | ACDE
90 | 根据《厦门市住宅工程质量常见问题防治若干技术措施》，关于现浇屋面板施工要求，混凝土保护层偏差控制要求正确的是（ ）。 | 屋面板应采用钢筋支架支撑钢筋，支架或马凳应立在下层钢筋网上面，不得直接支在模板上。当板面受力钢筋和分布钢筋的直径均小于10mm时，应采用钢筋支架支撑钢筋。 | 支架间距为：当采用Φ6分布筋时，不大于500mm；当采用Φ8分布筋时,不大于800mm。 | 支架与受支撑钢筋应绑扎牢固。当板面受力钢筋和分布筋的直径均不小于10mm时，宜用马凳支撑钢筋。 | 马凳在纵横两个方向的间距均不大于1000mm，并与受支承的钢筋绑扎牢固。 | 当板厚度不大于200mm时，马凳可用Φ10钢筋制作。当厚度为200-300mm时，马凳应用Φ12钢筋制作。当厚度不小于300mm时，制作马凳的钢筋直径应适当加大。 | ABCE
91 | 根据《厦门市住宅工程质量常见问题防治若干技术措施》，关于现浇屋面板施工要求，以下说法正确的是（ ）。 | 屋面板的混凝土浇筑应一次连续完成，不得留置施工缝。 | 屋面板的混凝土应保持润湿状态 14天。 | 当板内暗埋PVC管线时，暗埋管线应在板厚及水平方向固定，固定点间距不大于500mm。 | 当板内暗埋PVC管线时，在板跨中部位，无上部负筋处，PVC管外壁表面距板上表面的距离应不小于1/3板厚度，且不小于30mm；当不能满足要求时，应在PVC管上部增设Φ6@150宽各300以上的钢筋网。 | 当板内暗埋PVC管线时，PVC管相交重迭处，至多允许两层管重迭，且两重迭处间距大于20倍管直径，并大于300mm，相交角度大于45度。 | ACDE
92 | 根据《厦门市住宅工程质量常见问题防治若干技术措施》，关于现浇屋面板材料要求，以下说法正确的是（ ）。 | 一般在非松散材料保温层上和屋面温差较大的地区，可选择普通细石混凝土作为防水层； | 在结构变化较大的基层上，应采用膨胀混凝土作防水层。 | 水泥：防水层的细石混凝土宜用普通硅酸盐水泥或硅酸盐水泥，不得使用火山灰质硅酸盐水泥；当采用矿渣硅酸盐水泥时，应采取减少泌水性的措施。 | 骨料：防水层的细石混凝土中，粗骨料的最大粒径不宜大于16mm，含泥量不应大于1%；细骨料应采用中砂或粗砂，含泥量不应大于2%。 | 外加剂：防水层细石混凝土使用的外加剂，应根据不同品种的适用范围、技术要求选择。 | ACDE
93 | 根据《厦门市住宅工程质量常见问题防治若干技术措施》，关于钢筋混凝土现浇屋面渗漏防治中找平层施工要求，以下说法正确的是（ ）。 | 经过24小时蓄水试验或雨天观察，屋面钢筋混凝土板、女儿墙、四周上翻结构无开裂、渗漏现象；出屋面立管、排烟（气）道周边分层填塞经检查无渗漏，安装位置正确。 | 屋面分格缝位置、防水收口、反梁下过水洞、雨水口位置经现场策划完毕，确保分格缝位置从找平层、钢筋网片切断、保护层在同一位置分仓，且分格缝纵横向最大间距不大于3m。 | 水泥砂浆摊铺前，基层应清扫干净并用水充分湿润；摊铺时，应用水泥（胶水）净浆涂刷并及时铺设水泥砂浆。 | 找平层的抹平工序应在初凝前完成，压光工序应在终凝前完成，终凝后应及时养护，使其表面保持湿润，养护时间不少于5天。 | 分格缝内杂物应清扫吹净，并内嵌填密封材料。 | ABCE
94 | 根据《厦门市住宅工程质量常见问题防治若干技术措施》，关于钢筋混凝土现浇屋面渗漏防治施工要求，以下说法正确的是（ ）。 | 保温层施工时,保温层应延续到外墙。保温层施工, | 保温层施工时,板（块）状保温材料宜储存于室内，若置于室外，应有防雨淋、暴晒措施，并确保外形完整。 | 屋面细部施工时，细部构造的热桥部位的保温处理应符合设计要求。 | 屋面细部施工时，卷材或涂膜防水层在天沟、檐沟与屋面交接处、泛水、阴阳角等部位，应增加卷材或涂膜附加层。 | 保护层施工时，架空屋面隔热制品的混凝土板的强度等级不应低于C25，板内应加设钢丝网片。 | ABCD
95 | 根据《厦门市住宅工程质量常见问题防治若干技术措施》，关于钢筋混凝土现浇屋面渗漏防治检测要求，以下说法正确的是（ ）。 | 防水材料及其配套材料进场后，应按批次100﹪见证取样送检。 | 屋面防水工程完工后，应进行观感质量检查和雨后观察或淋水、蓄水试验，不得有渗漏和积水现象。 | 检查屋面有无渗漏、积水和排水系统是否畅通，应在雨后或持续淋水4小时后进行，并应填写淋水试验记录。 | 涂膜防水屋面的涂膜防水层应以厚度表示，不得用涂刷的遍数表示。涂膜防水层的厚度可采用针测法检查或取样量测。涂膜防水施工完，应委托有资质的检测机构进行涂膜防水层厚度和延伸率检测。 | 平屋面和具备蓄水条件的檐沟、天沟应进行蓄水试验，其蓄水时间不应少于24h，蓄水最浅处不少于30mm；坡屋面应做淋水检验，淋水时间不少于2小时。 | ABDE
96 | 根据《厦门市住宅工程质量常见问题防治若干技术措施》，关于钢筋混凝土现浇屋面渗漏防治卷材防水屋面施工要求，以下说法正确的是（ ）。 | 应掌握基层含水率，以决定能否铺贴，一般基层含水率不得大于10%。 | 基层处理剂的涂刷顺序应先进行复杂部位的涂刷，如屋面节点、转角、周边等，再进行大面积的涂刷。 | 采用湿铺法铺贴卷材时，在找平层上涂刷基层处理剂应在能上人操作时进行。基层处理干燥后立即进行卷材铺贴，以防基层浸水。如已出现浸水，则必须等基层干燥后方可铺贴卷材。 | 大面积卷材铺贴应自标高较低的部位开始，即由檐口向屋脊方向铺贴。进行大面积卷材铺贴时，也可采用流水施工的方法，以屋脊、天沟、变形缝等处作为施工段的分界线。每个施工段应合理安排施工顺序，一般凡有檐口的施工段，应先铺檐口卷材，再向上铺至屋脊；凡有天沟的施工段，应先从水落口开始，向两边铺到分水岭，再向上铺向屋脊或天窗侧墙。 | 平行于屋脊方向铺贴时，长边搭接顺水流方向；短边搭接应顺主导风向（迎主导风向铺贴每幅卷材）。 | BCDE
97 | 根据《厦门市住宅工程质量常见问题防治若干技术措施》，关于外门窗渗漏防治设计要求，以下说法正确的是（ ）。 | 建筑设计单位应根据建筑物所在地的气候、环境以及外门窗在建筑中所使用部位，明确外门窗抗风压、气密性和水密性的三性性能指标，其中水密性不低于3级。 | 外门窗进行深化设计时，应按建筑设计确定的三性指标要求，通过受力计算确定型材的截面形式、规格、壁厚，以及玻璃的种类、厚度并验算连接螺栓、螺钉直径、数量满足承载能力的需要；通过构造设计，满足抗风压性能、气密性能、水密性能的要求。深化设计深度应满足实际施工要求，其结果应由建筑设计单位审核确认。 | 建筑设计门窗应按不同窗型的气密性、水密性的性能特点，合理设计窗型，立面分格尺寸（含开启面积比例）、开启形式、使用部位。对高层建筑不宜采用外平开窗，当采用推拉窗或外开窗时，应有加强牢固窗扇防脱落的措施。采用推拉门、推拉窗的扇应有防止从室外侧拆卸的装置。 | 门窗水密性能构造设计应采取下列主要措施：上框室内侧翼缘设计有足够高度的挡水槽； | 门窗水密性能构造设计应采取下列主要措施：合理设置门窗排水孔，保证排水系统的通畅； | ABCE
98 | 根据《厦门市住宅工程质量常见问题防治若干技术措施》，关于外门窗渗漏防治施工要求，以下说法正确的是（ ）。 | 门窗的制作、安装施工必须由具备相应资质的施工企业承担。应在施工现场制作加工，在施工前应编制专项施工方案。 | 门窗框或金属附框采用固定片与洞口墙体连接固定时，连接螺栓、螺钉直径、数量及螺栓的中心距、边距应满足构件承载能力的需要。固定片宜用Q235钢材，厚度不应小于1.5mm，宽度不应小于20mm，表面应采用热浸镀锌处理，镀锌层厚度不小于45um。固定片安装位置应满足角部的距离不应大于150mm，其余部位的固定片中心距不应大于400mm；固定片与墙体固定点的中心位置至墙体边缘距离不应小于50mm。 | 采用多空隙轻质砌体、加气混凝土砌块或空心砌体砌筑的外墙，门窗洞口周边应预埋用于门窗连接的混凝土预制块或设置钢筋混凝土门窗框，洞口下端应设置配筋混凝土窗台板，预埋混凝土预制块间距应符合门窗固定片间距要求。不得将门窗直接固定在轻质砌块、加气混凝土砌块或空心砌块墙体上或砌块缝处。严禁在砌体上使用射钉固定，严禁用长脚膨胀螺栓穿透型材固定门窗框。 | 门窗框与洞口缝隙，应采用保温、防潮且无腐蚀性的轻质材料填塞密实；在满足建筑节能要求时，亦可使用防水砂浆填塞，砂浆配比宜采用1:2～1:2.5，但不应使用海砂拌制的砂浆。使用聚氨酯泡沫填缝胶，施工前应清除粘接面的灰尘，墙体粘接面应进行淋水处理，固化前的聚氨脂泡沫胶应饱满到位，胶缝表面应作密封处理，严禁刀具切割。与水泥砂浆接触的铝合金应进行防腐处理，湿法抹灰施工前，应对外露铝型材表面进行可靠保护。 | 铝合金门窗洞口墙体外表应有排水措施，外墙窗楣应做滴水线或滴水槽，滴水槽的宽度和深度不应小于10mm；窗台面应做成5%泄水坡度，内外高差不小于10mm。门窗型材构件连接缝隙、附件装配缝隙、螺栓、螺钉孔采取密封防水措施； | BCDE
99 | 根据《厦门市住宅工程质量常见问题防治若干技术措施》，关于外门窗渗漏防治施工要求，以下说法正确的是（ ）。 | 门窗安装就位后，边框与墙体之间应作好密封防水处理，并应符合下列要求：应采用粘结性能良好并相容的硅酮耐候密封胶； | 门窗安装就位后，边框与墙体之间应作好密封防水处理，并应符合下列要求：胶缝采用矩形截面胶缝时，密封胶有效厚度应大于6mm，采取三角形截面胶缝时，密封胶截面宽度应大于8mm，三角形截面最大厚度不小于3.0mm； | 采用密封胶条密封时，密封胶条应连续不得遗漏，且要求装配后的胶条应整齐均匀，无凸起，密封胶条应在90°拐角处断开，并采用45°组角粘贴方式，胶条接口处要保持严密。采用密封胶密封时，注胶厚度不应小于3 mm，粘接面无灰尘、无油污、干操，注胶应密实、不间断、表面光滑整洁。 | 组合门窗（含转角窗）拼樘料必须进行抗风压、变形验算。拼樘料应左右或上下贯通并与主体结构可靠连接，拼樘料与门窗框之间的拼接应为插接，插接深度不小于10mm。 | 安装门窗时，应根据洞口墙体面层装饰材料厚度，具体确定门窗框或金属附框与洞口墙体安装缝隙尺寸。若安装缝隙尺寸偏大超过10mm，洞口应浇注细石混凝土或其他可靠措施修整至符合要求。 | ABCD
100 | 根据《厦门市住宅工程质量常见问题防治若干技术措施》，关于外门窗渗漏防治材料要求，以下说法正确的是（ ）。 | 铝合金门窗主型材的壁厚应计算或试验确定，除压条、扣板等需要弹性装配的型材外，门用主型材主要受力部位基材截面最小实测壁厚不应小于2.0mm，窗用主型材主要受力部位基材截面最小实测壁厚不应小于1.4mm。 | 塑钢门窗型材必须选用与其匹配的热镀锌增强型钢，型钢壁厚应满足规范和设计要求且不小于1.4mm,门的钢衬厚度不小于2.0mm。 | 门窗用密封胶条应符合现行行业标准《建筑门窗用密封胶条》JG/T187的规定，宜使用硫化胶类材料或热塑弹性体类材料；门窗用毛条应经过硅化处理，宜使用加片型密封毛条；门窗用密封胶宜使用中性的硅酮建筑密封胶。 | 选用五金配件的型号、规格和性能应符合国家现行标准和有关规定要求，并与门窗相匹配。 | 五金件用钢材宜采用奥氏体不锈钢材料，黑色金属材料根据使用要求应选用热浸镀锌，电镀锌，防锈涂料等有效防腐处理；紧固件用钢材应采用奥氏体不锈钢材料。铝合金门窗受力构件之间的连接不得采用铝合金抽芯铆钉。 | ACDE
101 | 根据《厦门市住宅工程质量常见问题防治若干技术措施》，关于室内标高和几何尺寸偏差防治施工要求，以下说法正确的是（ ）。 | 施工测量人员应持证上岗、专人负责，应采用经校核（校正）和定期精度认定的测量仪器。 | 实施工程测量前，测量单位应制定施工测量方案，方案要点应包括施测方法、操作规程及引用技术标准目录，拟采用的测量仪器设备应能满足测量精度等级要求。建筑物定位测量，测量单位应根据建设单位提供的规划（坐标、高程）控制点，引测为测量控制点，控制点标石埋设应符合《工程测量规范》GB50026的规定。 | 建筑物施工控制网，应根据建筑物的设计形式和特点，布置成方格网或矩形控制网；控制网的坐标轴，应与工程设计所采用的主副轴线一致。 | 放样前，应对建筑物施工平面控制网和高程控制点进行检核，检查判明测量用的原始点是否遭破坏。 | 建筑物的轴线控制、高程传递应根据建筑物高度确定测量方法。高层建筑平面控制网布设于地坪层（底层）的，宜布设在建筑物内部，并根据建筑物的设计特点，确保控制点之间的通视。每层标高的传递均应从首层开始，施工层标高的传递，宜采用悬挂尺代替水准尺的水准测量方法进行，测量后应复核本层标高与设计标高的偏差，对测量值进行调整、纠偏（不得超过规范允许值），以避免累计偏差引起楼层净高度不符合要求。 | ABDE
102 | 根据《厦门市住宅工程质量常见问题防治若干技术措施》，关于住宅工程室内装饰装修质量通病防治设计要求，以下说法正确的是（ ）。 | 实行统一装修的住宅宜一次性设计到位，提倡不抹灰的清水混凝土结构设计要求。 | 装饰装修设计宜在主体建筑施工图设计阶段介入参与设计，装饰装修的建筑平面布置图及各种专业管线布置详图，应由原主体施工图出图设计院审核认可（楼板最小厚度、结构荷载和防火疏散要求）并盖确认章，减少后期改造。 | 装饰装修严禁变更原建筑施工图中的卫生间平面位置及其隔墙位置。 | 装饰装修不宜变更排污口位置，不宜增设卫生间、增设排污口。 | 公共楼梯间顶棚、墙面、楼地面，水平疏散走道和安全出口的门厅顶棚，不应采用乳胶漆等非A级的装修材料。 | ABCE
103 | 根据《厦门市住宅工程质量常见问题防治若干技术措施》，关于吊顶工程若干技术要求，以下说法正确的是（ ）。 | 设计要求：石膏板材平面吊顶宜采用双层构造，总厚度不应小于10mm。 | 设计要求：单层石膏板/硅酸钙板有造型转角的吊顶：在转角处，宜采用0.8mm厚（宽度宜为50mm）的镀锌铁皮斜向拉结加固，并采用自攻螺丝或卡钳与覆面龙骨固定；面层应采用L型的石膏板/硅酸钙板。 | 施工要求：双层石膏板/硅酸钙板有造型转角的吊顶：在转角处，宜采用0.8mm厚（宽度宜为50mm）的镀锌铁皮斜向拉结加固，并采用自攻螺丝或卡钳与覆面龙骨固定；第一层转角处内侧采用L型多层阻燃板（与石膏板/硅酸钙板同厚）加固（宽度宜为200mm），外侧石膏板/硅酸钙板裁成L型固定，多层板与石膏板/硅酸钙板交接处应增加横撑龙骨，以用来固定多层板和石膏板/硅酸钙板；第二层石膏板/硅酸钙板也应裁成L型固定；如果双层板均为石膏板，则两层石膏板之间应满涂白乳胶，错缝铺贴。 | 施工要求：板材接缝处应裁成“V”型缝，并嵌填柔性材料。 | 施工要求：吊顶单边距离超过12米应设置伸缩缝。单层石膏板吊顶上衬阻燃夹板单侧与边龙骨连接，下口留10-20mm缝。双层石膏板上下层的伸缩缝应错开30-50mm，下口留10-20mm缝。 | BCDE
104 | 根据《厦门市住宅工程质量常见问题防治若干技术措施》，关于墙面铺装工程施工要求，以下说法正确的是（ ）。 | 室内墙面砖铺贴宜采用专用粘结剂。铺贴前必须对面砖及专用粘结剂进行匹配性试验。瓷砖背面的浮浆、灰尘、脱模剂或其他附着的污染物应清理干净。粘贴吸水率小于0.1%的玻化砖，必须用瓷砖背涂界面处理剂对玻化砖的背面进行涂刷处理后方可进行粘贴。 | 玻化砖不宜密封拼贴，规格较大的玻化砖应留缝4mm以上。 | 室内墙石材铺贴宜采用专用粘结剂。 | 室内墙石材铺贴前必须对石材及专用粘结剂进行匹配性试验。 | 室内墙石材铺贴时，石材背后如有网格布加强层，需将背面网格布及粘贴胶水层完全铲除干净，并补刷石材防护剂后方可进行粘贴。 | ACDE
105 | 根据《厦门市住宅工程质量常见问题防治若干技术措施》，关于外立面装修工程质量通病防治的外立面设计要求，以下说法正确的是（ ）。 | 住宅工程的外立面装修（装饰）设计应执行《厦门市建筑外立面装饰装修管理规定》及其配套的施工图设计文件审查要点（厦勘设【2013】27号）。 | 粘贴薄石材(12~16厚)饰面高度不应超过3m，石材尺寸不应大于400x400；干挂石材（及其他板材）饰面高度不应超过6m；挂贴石材(≤20厚)饰面高度不应超过20m；干挂和挂贴石材二种做法在砌块类墙体中应有构造柱及水平加强梁，且应由结构专业设计到位；除此之外均应按石材幕墙进行设计。 | 采用保温砂浆、浆料类产品作为外墙外保温的工程项目，保温层设计厚度不应超过40mm。 | 外墙外保温不应采用饰面砖饰面。 | 需采用弧形玻璃凸窗时，应采用夹层玻璃、超白钢化玻璃或均质钢化玻璃。 | ABDE
106 | 根据《厦门市住宅工程质量常见问题防治若干技术措施》，关于外立面装修工程质量通病防治的外立面施工要求，以下说法正确的是（ ）。 | 剪力墙上对拉螺栓孔洞，应先清除孔洞内塑料管及杂物，填塞建筑发泡剂至另侧溢出，再于孔洞外侧凿出大于孔洞直径1倍以上，深度20mm的喇叭口，水冲洗干净后，以1：2防水砂浆加入膨胀剂填塞全孔洞至浆溢出抹平。 | 剪力墙上对拉螺栓孔洞填塞应由专人负责，完成后及时办理专项隐蔽验收手续。 | 外墙抹灰砂浆混凝土基层应采用人工凿毛或界面剂抹砂浆进行毛化处理，并应进行喷水养护，基层平整度偏差超标时，应进行局部凿除（凿除时不得露出钢筋），再采用聚合物水泥砂浆进行修补；外墙粉刷砖基层表面的尘土、污垢、油渍等应清除干净应消除墙面污物，并提前1d浇水湿润。 | 基层处理完后，在砌体与框架柱、梁、构造柱、剪力墙等交接处钉钢丝网。钢丝网的规格要符合设计要求，当设计无要求时应满足下列规定:直径不小于Φ1.6，网眼为20×20钢丝网，用钢钉或射钉每200～300mm加铁片固定，钢丝网的宽度不应小于220mm。 | 外墙抹灰砂浆层如由于结构偏差或装饰需要，抹灰厚度大于10mm的应采取加钢丝网等加强措施。 | ABCD
107 | 根据《厦门市住宅工程质量常见问题防治若干技术措施》，关于外立面装修工程质量通病防治的外立面施工要求，以下说法正确的是（ ）。 | 外墙抹灰砂浆应使用含泥量低于2％、细度模量不小于2.5的中粗砂。严禁使用石粉、混合粉。 | 外墙抹灰必须分层进行，严禁一遍成活。每层厚度宜控制在6~10mm；应在前一层完成所需养护后再进行下一遍粉刷；各层接缝位置应错开；宜设置在混凝土梁、柱中部。采用水泥砂浆或混合砂浆时，粉刷层养护时间不得小于5d。 | 雨篷、空调搁板应设置不应小于1％的外排水坡度，凸出外墙面的线条（板）应设置不应小于5％的外排水坡度。 | 分格：为防止抹灰层开裂，抹灰层应设分格缝，横向以上下窗口分格为宜，竖向分格以不超过去3m 为宜，分格缝间距一般为1 mm左右，分格材料及方法由设计确定。 | 外墙施工完毕应进行淋水试验。墙体淋水检验时水压不应低于0.3MPa；喷头与墙体的距离不大于150mm，每次持续淋水时间应不少于24小时。 | ACDE
108 | 根据《厦门市住宅工程质量常见问题防治若干技术措施》，关于外立面装修工程质量通病防治的外立面检测要求，以下说法正确的是（ ）。 | 外立面使用饰面砖的工程，应对粘贴用水泥的安定性、凝结时间与强度性能进行复验。 | 应对饰面砖粘结强度进行检验，其检验方法和结果判定应符合《建筑工程饰面砖粘结强度检验标准》（JGJ110）的规定。 | 对于幕墙工程，应对铝塑复合板的剥离强度，石材的弯曲强度进行复验；应对玻璃幕墙用结构胶的邵氏硬度、标准条件拉伸粘结强度、相容性，石材用结构胶的粘结强度，进行复验； | 对于幕墙工程，应对建筑幕墙脚进行抗风压性能、空气渗透性能、雨水渗漏性能和平面变形能进行复验。 | 幕墙工程的后置预埋件应现场按规定比例做拉拔强度试验，符合要求后才能施工幕墙龙骨。其他外饰面预埋构件也应进行现场拉拔强度试验啊。 | ABCD
109 | 根据《厦门市住宅工程质量常见问题防治若干技术措施》，关于阳台、露台、外走廊栏杆（板）设计要求，以下说法正确的是（ ）。 | 住宅工程的阳台、露台、外走廊栏杆（板）装修（装饰）设计应以坚固、耐久的材料，并能承受《荷载规范》规定的水平荷载。 | 玻璃栏板的设计必须符合国家有关设计规范的要求，设计单位应提供设计计算书和设计构造措施。 | 阳台护栏净高应从楼面建筑面层计起，有挡水等反口的应从反口建筑面层计起，栏杆底部不应有横向杆件。 | 不宜使用直接用玻璃作主要受力构件的插夹式悬臂玻璃栏板和外挂式的玻璃栏板。 | 高层建筑阳（露）台应考虑使用者的临空心理反应，采取必要的心理安全措施和使用安全措施,禁止采用玻璃栏板和铁制栏杆、样板等不耐久的结构。 | ABCE
110 | 根据《厦门市住宅工程质量常见问题防治若干技术措施》，关于阳台、露台、外走廊栏杆（板）施工要求，以下说法正确的是（ ）。 | 玻璃栏杆螺栓固定：每块玻璃应用不少于四颗螺栓固定。 | 玻璃栏杆螺栓固定：安装时，玻璃孔内和两侧均应垫尼龙垫圈或垫片，金属不得直接接触玻璃。 | 玻璃栏杆安装时不得在玻璃周边造成破损或缺陷。 | 对于用螺栓固定的玻璃栏杆，玻璃上预先钻孔的位置必须准确，并用胶垫圈或毡垫圈隔开，若发现玻璃留孔位置与螺栓配合时没有间隙，不得安装。 | 阳台、露台、外走廊栏杆的立杆应与预埋件5mm钢板满焊连接，也可采用膨胀、化学螺栓连接。 | ABCD
111 | 根据《厦门市住宅工程质量常见问题防治若干技术措施》，关于建筑幕墙埋件设计要求，以下说法正确的是（ ）。 | 新建建筑的幕墙与主体混凝土结构应通过预埋件连接。幕墙设计应与主体结构设计同步进行，施工图设计文件送审时，应包括幕墙预埋件设计文件。预埋件应在主体结构混凝土施工时埋入。 | 既有建筑改造等无法设置预埋件的幕墙工程及局部预埋件漏设、预埋件设置位置偏差严重无法纠正、重大设计变更等确需采用后置埋件的，应进行设计计算并经原设计单位确认后； | 既有建筑外墙改造为建筑幕墙工程设计应进行专家论证和环境论证的做法，防止幕墙设计严重滞后主体工程设计，造成幕墙连接件不能与主体结构有效连接的安全隐患。 | 后置埋件与主体混凝土结构连接，严禁使用膨胀型螺栓，提倡采用对穿螺栓、扩底型锚栓等后加锚栓形式，锚栓应成对设置；采用对穿螺栓的螺杆及内侧衬板的规格应经计算确定，螺栓位置还应有可靠的封堵措施。 | 使用化学锚栓的，同一埋件化学锚栓的数量不应大于80%。化学锚栓用的胶粘剂必须采用改性环氧类胶粘剂，不得采用胶泥或不饱和树脂类胶粘剂。 | ABCD
112 | 根据《厦门市住宅工程质量常见问题防治若干技术措施》，关于建筑幕墙埋件设计要求，以下说法正确的是（ ）。 | 高度超过50m以上石材幕墙，石材面板厚度不应小于30mm，石材背面应粘贴玻璃纤维布。 | 高度超过100m以上的石材幕墙应确保石材的性能满足规范的要求，石材抗弯轻度试验平均值大于12N/mm2，最小值应大于10 N/mm2；吸水率不宜大于0.6%。每块石材均应进行外观检验，每批进场石材应进行抗弯强度抽样检验。应采用背栓连接，挂件可用铝型材或不锈钢，不锈钢挂件应采用S316材质。 | 100m以上高度的石材幕墙，不得采用实心石材装饰线条，应采用铝单板复合线条或其他轻质线条。 | 石材幕墙禁止使用T型挂件，不宜采用L型及蝶形及斜插等挂件，宜采用背栓或铝合金新L、S、E型连接件。 | 水平吊挂面板不宜采用天然石材，可采用蜂窝铝板复合材料或其他轻质材料。若采用水平吊挂面板采用天然石材应采用背栓连接。 | BCDE
113 | 根据《厦门市住宅工程质量常见问题防治若干技术措施》，关于建筑幕墙埋件材料及检测要求，建筑幕墙构架与主体结构采用后加锚栓连接时，应符合下列规定：以下说法正确的是（ ）。 | 锚栓产品应有出厂合格证。 | 锚栓碳素钢锚栓应经防腐处理。 | 锚栓应进行承载力现场试验，必要时应进行极限拉拔试验。 | 每个连接节点不应少于3个锚栓。 | 不宜在化学锚栓接触的连接件上进行焊接操作。 | ABCE
114 | 根据《厦门市住宅工程质量常见问题防治若干技术措施》，关于建筑幕墙埋件材料及检测要求，以下说法正确的是（ ）。 | 胶粘剂或其他聚合物材料进场时应按批次进行材料复检，使用前应进行型式检验，考虑由于电焊会对胶的有效粘结长度、强度和使用寿命产生直接影响，建议对胶的耐温性提出要求，对电焊后组合件的拉结强度考虑提出检测方法和数量。 | 水平装饰面的幕墙骨架与混凝土结构应有可靠的连接措施，挑檐等悬挑结构部位的后置埋件严禁采用化学锚栓。 | 锚栓承载力现场试验检验的抽样应现场随机抽查，同品种、同规格、同强度等级的锚固件安装于锚固部位基本相同的同类构件为一检验批，综合考虑《混凝土结构后锚固技术规程》JGJ145－2004及《建筑结构加固工程施工质量验收规范》GB50550-2010的要求，结合本地建设情况，取每一检验批锚固件总数的1%，且不少于3 件进行检验。 | 锚栓极限拉拔试验检验的抽样应现场随机抽查，同品种、同规格、同强度等级的锚固件安装于锚固部位基本相同的同类构件为一检验批，取每一检验批锚固件总数的1‰，且不少于3 件进行检验。 | 锚栓应进行承载力现场试验，必要时应进行极限拉拔试验。 | ABDE
115 | 根据《厦门市住宅工程质量常见问题防治若干技术措施》，关于给排水工程质量通病防治设计要求，以下说法正确的是（ ）。 | 住宅给水分户表应设于户外，水表间应有排水措施。 | 毛胚房住宅每个卫生间、厨房及其他用水点给水设计都应有一个配水点，以满足初装饰标准要求；精装修房给水应设计到位。 | 饮用水水箱或蓄水池应专用，不得渗漏，设置在建筑物内的生活水箱其顶部与顶板的距离应大于0.8m，箱（池）四周应留有不小于0.8m的检修通道；且排水管道不得穿越生活饮用水箱（池）部位的上方。 | 燃气热水器、电热水器必须带有保证使用安全的装置。严禁在浴室内安装直接排气式燃气热水器等在使用空间内积聚有害气体的加热设备。 | 高层建筑给水立管和屋面雨水立管应选用与工作压力相适应的管材。 | ABDE
116 | 根据《厦门市住宅工程质量常见问题防治若干技术措施》，关于给水、排水管道设计要求，以下说法正确的是（ ）。 | 生活给水管材应符合卫生、耐腐蚀和耐压要求。泵房内加压给水管不应采用镀锌钢管。 | 给水管道上使用的各类阀门的材质，应耐腐蚀和耐压。阀门选型应根据管径、压力等级、使用温度及使用要求（用途及位置）选用。 | 住宅热水供应管道应按规范的要求设置补偿措施。 | 给水及热水系统必须明确系统工作压力。 | 室外给水、排水刚性连接管道应设置预防不均匀沉降造成管道或接口断裂的措施；室内给水干管与室外供水总管连接处应有伸缩及剪切补偿装置。 | BCDE
117 | 根据《厦门市住宅工程质量常见问题防治若干技术措施》，关于排水系统设计要求，以下说法正确的是（ ）。 | 雨水排水设计应根据厦门地区的气候条件，遵循防止有害气体和臭气进入室内、防止雨水倒灌到室内和有利于雨水利用的原则。 | 住宅排水系统应雨、污分流。阳台雨水排水、洗衣废水排水宜各成独立系统；厨房排水和卫生间排水应分别设置排水立管。 | 十层（住宅楼层计）及十层（住宅楼层计）以上住宅生活污水立管应设专用通气立管或特殊配件单立管排水系统。 | 通气管不得与风道、烟道连接（除地下人防工程外）。 | 通气管口4.0m以内有门窗时，应高出门窗顶0.4m或引向无门窗一侧。 | ABCD
118 | 根据《厦门市住宅工程质量常见问题防治若干技术措施》，关于排水系统设计要求，以下说法正确的是（ ）。 | 洗衣机地漏应采用防止干涸防反溢的洗衣机专用地漏；厨房、卫生间地面如设置地漏(除淋浴器和洗衣机的部位外)应采用密闭地漏，严禁采用钟罩（扣碗）式地漏。带水封的地漏水封深度不得小于50mm。住宅地漏水封宜采用直通地漏加设存水弯。 | 室内的排水系统在受水口处，应注明水封的位置和选用的水封配件类型。 | 构造内无存水弯的卫生器具，必须在排水口以下设存水弯，存水弯的水封深度不得小于50mm，卫生器具排水管段上不得重复设置水封。 | 空调器冷凝水应有组织排水，且其立管底部应间接排水；阳台雨水立管底部应间接排水，不得直接排入室外雨水检查井。立管底部间接排水承水口设置位置不应影响交通和造成潮湿。 | 阳台雨水地漏应设水封，若设水封雨水立管排水能力应按污水立管计算，地面应坡向雨水地漏。 | ABCD
119 | 根据《厦门市住宅工程质量常见问题防治若干技术措施》，关于排水系统施工要求，以下说法正确的是（ ）。 | 厨房排水支管宜采用DN100排水管。 | 管道安装前清理检查，安装完成后及时做好临时封堵。 | 排水管道横管特别是污水排水横管的坡度应满足设计或规范要求，坡度应均匀，坡向正确。 | 仅设伸顶通气管时，最低排水横支管与立管连接处距排水立管管底垂直距离应符合规范要求，各种功能的通气管应严格按设计要求进行设置。 | 当排水立管在中间层有横向拐弯时，排水支管与排水立管、排水横管连接应符合《建筑给水排水设计规范》（GB50015-2003）第4.3.12要求。 | BCDE
120 | 根据《厦门市住宅工程质量常见问题防治若干技术措施》，关于管道安装设计要求，以下说法正确的是（ ）。 | 在露天敷设的塑料给水管道，应避免受阳光直接照射，采取有效保护措施；设计应明确其防晒、隔热措施。 | 屋面雨水篦子不应设于女儿墙外，屋面重力流雨水斗宜采用87型、65型雨水斗，严禁采用地漏。 | 室外排水管道连接处的水流偏转角不得大于90°，当排水管管径小于等于300mm且跌落差大于0.3m时，可不受角度的限制。 | 生活、消防水箱（池）进水管采用浮球阀时不应少于两个，DN50及以上不应采用直接浮球阀，且阀前应设检修阀门。 | 敷设于外墙的排水、雨水管道的管卡间距应符合规范要求，每隔两层至少设置一个型材支架。 | ABCD
121 | 根据《厦门市住宅工程质量常见问题防治若干技术措施》，关于管道安装施工要求，以下说法正确的是（ ）。 | 露天敷设塑料给水管道安装完成后按要求做好防护及隔紫外线措施。 | 卫生洁具排水承接管应采用耐久材料；并做好管口的密封。 | 管道支、吊架应严格按规范要求设置；采用卡箍连接的管道应符合下列规定：两个卡箍间应设置支、吊架。管道长度小于5m时，设置1个；管道长度不小于5m时，设置2个。 | 管道支、吊架应严格按规范要求设置；采用卡箍连接的管道应符合下列规定：管道转弯连接处两端应设置支吊架，距转弯接头间距不大于50㎝。 | 金属支、吊架应先清理表面附着物及除锈后做防腐。 | ABDE
122 | 根据《厦门市住宅工程质量常见问题防治若干技术措施》，关于给排水系统设计要求，以下说法正确的是（ ）。 | 地下室生活加压泵房应避开住宅卧室正下方地下室，屋顶消防稳压设备不应布置在需要安静的房间（如住宅的卧室等）的上下及毗邻的位置；生活加压泵、屋顶消防稳压设备、热水循环泵等应按照规范要求采取减振降噪措施。 | 设计应明确水泵隔振装置使用的型号、规格等，水泵基础应避开地梁，楼层、屋面的水泵基础下方应设置在（反）梁上；泵进、出水管应采用可曲挠软接头，管道固定应采用弹性吊架及弹性托架，设计应明确其做法或注明套用的图集号及页次。 | 给排水管道穿越楼板和墙体时，应有隔声措施，其孔口与管道间应采用玻璃纤维、岩棉等材料填充。 | 管道井、水泵房应采取有效的隔声措施，隔声措施设计应明确。 | 加压供生活给水立管及消火栓、喷淋给水系统最高处应设自动排气阀。 | BCDE
123 | 根据《厦门市住宅工程质量常见问题防治若干技术措施》，关于给水设备安装施工要求，以下说法正确的是（ ）。 | 水泵应按要求设置减振装置。水泵基础的橡胶减振垫上下应加设钢板。 | 变频泵组流量、扬程及出口压力表的压力值应大于设计值，压力表指针应稳定。 | 安装在室外的可曲挠橡胶接头应有防暴晒措施。 | 水泵吸水管和出水管的管道应设置防晃动支架。 | 离心式水泵吸水管应采用偏心异径管与水泵平顶连接。 | ACDE
124 | 根据《厦门市住宅工程质量常见问题防治若干技术措施》，关于防雷装置设计要求，以下说法正确的是（ ）。 | 三层及以上建筑物的屋面避雷带安装不应暗敷施工。 | 屋面电气设备及用可导电管道连接至建筑内的其它屋面固定装置均应处在接闪器保护范围之内。 | 水泵房、冷冻机房等应在主体施工时引出两条接地扁钢，以便在设备及动力配电柜就位时做接地。 | 在主体施工时必须引出两条接地扁钢，在柴油发电机、UPS设备就位时，将柴油发电机、UPS中性点与接地扁钢直接连接。 | 智能化机房应在主体施工时，就近引出接地线，并与强电接地保护分开。 | BCDE
125 | 根据《厦门市住宅工程质量常见问题防治若干技术措施》，关于防雷装置施工要求，以下说法正确的是（ ）。 | 利用基础内的钢筋作为接地极时，应符合下列要求：基础无孔桩的应在基础底筋形成闭合回路。 | 利用基础内的钢筋作为接地极时，应符合下列要求：当利用基础接地装置的钢筋作为接地体时，其顶部埋地深度小于600mm时，应在基础圈梁底部主钢筋焊接形成闭合回路。 | 利用基础内的钢筋作为接地极时，应符合下列要求：暗敷时应使用直径不小于ø12的圆钢作为接地跨接线。 | 卫生间局部等电位连接应严格执行02D501-2标准图集要求。 | 可采用接地电阻测试仪进行电气连通性测试，接地电阻应符合设计要求。 | ABD
126 | 根据《厦门市住宅工程质量常见问题防治若干技术措施》，关于照明灯具安装设计要求，以下说法正确的是（ ）。 | 居住建筑中符合《民用建筑电气设计规范》（JGJ16-2008）第13.8.2 条的场所应设置火灾备用照明。 | 高层居住建筑防烟楼梯间前室以及符合《民用建筑电气设计规范》（JGJ16-2008）第13.8.3条第5款的场所应设置火灾疏散照明灯。灯具应设置在墙面上部、顶棚上。 | 火灾应急照明应根据不同的最少持续供电时间规定，采取相应的配电线路防火措施。对明敷或吊顶内敷设的管线应在施工图明确其采用的材质和防火措施。 | 走廊、楼梯间等共用公共场所应选用配节能控制的发光二极管灯具。 | 局部照明与一般照明共用时，工作面上一般照明的照度值宜为工作面总照度值的1/3～1/5，且不应低于50lx。 | ABC
127 | 根据《厦门市住宅工程质量常见问题防治若干技术措施》，关于照明灯具安装设计要求，消防疏散标志灯的疏散导向应与建筑专业关于疏散方向与安全出口的设计相符合，避免相互脱节，并应符合下列规定：（ ）。 | 符合《民用建设电气设计规范》（JGJ16-2008）第13.8.3条第6款的场所应分别设置疏散方向标志灯和安全出口标志灯。疏散方向标志灯和安全出口标志灯的安装部位、疏散方向标志灯的安装间距应符合《民用建设电气设计规范》（JGJ16-2008）第13.8.4条的要求。 | 一类、二类高层居住建筑的安全出口必须设置标志灯，并应沿疏散方向迎面安装，其指示标志应采用“安全出口”。 | 一类、二类高层居住建筑的疏散楼梯间应设疏散方向标志灯，并安装在便于人员选择疏散线路的部位。 | 当疏散方向标志灯的安装间距接近现行规范要求的最大值时，应在施工设计图明示控制性定位尺寸。 | 消防应急(疏散)照明灯应设置在墙面或顶棚上，设置在顶棚上的疏散照明灯应采用嵌入式安装方式。 | ABD
128 | 根据《厦门市住宅工程质量常见问题防治若干技术措施》，关于电气线路配管设计要求，以下说法正确的是（ ）。 | 金属导管的壁厚和刚性塑料导管的抗压及抗冲击能力应分别满足《民用建筑电气设计规范》（JGJ16-2008）第8.3.2条和第8.6.2条的规定。 | 室外地下埋设管路不应采用绝缘电线穿金属导管的布线方式。 | 穿导管的绝缘电线（两根除外）其总截面积（包括外护层）不应超过导管内截面积的40％。线槽内电线或电缆的总截面（包括外护层）不应超过线槽内截面的20％；控制和信号线路的电线或电缆的总截面不应超过线槽内截面的50％。电缆总截面积和托盘内横断面积的比值，电力电缆不应大于40%；控制电缆不应大于50%。 | 当导管布线的管路较长或转弯较多时，宜加装接线盒（箱），或加大管径。 | 电气管线在楼板内预埋布置应符合第5.1.1第6条的要求；当电气线路采用PVC管时管径不应大于20mm，三层以上管线不应交错叠放。 | ACD
129 | 根据《厦门市住宅工程质量常见问题防治若干技术措施》，关于电气线路配管施工要求，以下说法正确的是（ ）。 | 楼板内塑料管并排敷设时管与管之间应间隔20mm，上部加设钢筋网（详见5.1.1第6条），下部应保证与混凝土板底有20mm的间距，避免楼板产生裂缝。 | PVC管线在墙体内敷设时应切割好管线槽把管埋入并固定好，保护层厚度不小于10mm，避免产生墙面裂缝。 | 导线敷设时应预留余量，接头应设置在断路器、插座、端子板上面或接线盒里。 | 电气竖井应在电缆、电线全部敷设完成后根据设计及规范要求进行封堵。 | 电气管道与线盒连接时，应“明管接明盒，暗管接暗盒”。 | BCD
130 | 根据《厦门市住宅工程质量常见问题防治若干技术措施》，关于通风与防排烟系统设计要求，以下说法正确的是（ ）。 | 除工艺防腐要求外，不宜采用无机玻璃钢通风管道。 | 风机设备应根据通风系统最不利阻力选择风机压头，风机过大或过小均会造成系统调试困难。设计图纸应标明通风系统的总风量、压头、转速、功率等参数以及风口的风量。在通风系统总管、各支管适当设置调节阀。根据系统支路布置及阻力平衡情况可选择带调节阀的风口。 | 风机应选择低转速、低噪声风机。对噪声要求高或离住户较近的场所，应在风机的进出风管段设置消声器或消声弯头，振动设备附近的管道支吊架采用减振吊架，进排风竖井应贴消声材料。风机应设置减振基座或减振吊架。 | 风机房的设计应考虑设备、风管、消声器等的运输通道及安装和检修空间。 | 应规定百叶或格栅的叶片间距和角度。根据室外风口的有效面积，校核风口的实际风速。室外风口的实际风速，宜小于3.0m/s（包括屋顶正压送风机或排烟机安装在室内机房时，其进、排风口风速的校核）。 | BCDE
131 | 根据《厦门市住宅工程质量常见问题防治若干技术措施》，关于通风与防排烟系统施工要求，以下说法正确的是（ ）。 | 风管的制作安装、调试及漏风率测试等应满足《通风与空调工程施工质量验收规范》（GB50243）的要求。 | 室外风口百叶应按照设计要求选择或定制风口，叶片应具有一定刚度，确保在设计风速时不抖动，以避免产生二次噪音。 | 对于竖井风道，首选确保竖井上下贯通，竖井应密闭且内、外抹平；竖井短边最小尺寸不宜大于300mm。 | 风机设备的转速、功率、噪声指标按照设计要求采购，并按规范或设计要求安装减振吊架、减振基座、消声器等。 | 在安装前应绘制设备管道断面布置示意图，如满足不了安装应有的空间要求，及时联系设计进行修改。 | ABDE
132 | 根据《厦门市住宅工程质量常见问题防治若干技术措施》，关于空调系统设计要求，以下说法正确的是（ ）。 | 空调室外机的安装位置应避免多台相邻室外机吹出气流相互干扰，并应考虑凝结水的排放和减少对相邻住户的热污染和噪声污染。 | 设计搁板（架）构造时应有利于室外机的吸入和排出气流通畅和缩短室内、外机的连接管路，提高空调器效率。 | 设计安装整体式（窗式）房间空调器的建筑应预留其安装位置。 | 室外机安装强度应足以抵抗台风。 | 室外机安装时，离墙要留有一定的间距（不小于150 mm）作进风用，侧边间距不小于300mm，排风口不应有遮挡。 | ABCD
133 | 《建筑工程施工质量评价标准》（GB/T50375-2016）2.0.1条，施工质量评价包括的内容：（ ） | 功能效果 | 工程实体质量 | 工程资料 | 质量安全行为 | 工程实体安全 | ABC
134 | 《建筑工程施工质量评价标准》（GB/T50375-2016）2.0.3条，质量记录包括的内容：（ ） | 质量控制文件 | 安全文明施工控制文件 | 质量验收文件 | 安全文明施工验收文件 | 音像资料 | ACD
135 | 《建筑工程施工质量评价标准》（GB/T50375-2016）2.0.5条，优良工程是在满足相关技术标准规定合格的基础上，经过对（ ）的综合评价，达到本标准规定的优良标准的建筑工程 | 工程结构安全 | 使用功能 | 建筑节能 | 观感质量 | 工程资料 | ABCDE
136 | 《建筑工程施工质量评价标准》（GB/T50375-2016）3.1.1条，关于开展建筑工程施工质量评价，下列说法符合要求的有（ ） | 健全质量安全管理体系 | 完善控制手段 | 提高质量保证能力 | 持续改进能力 | 落实全员质量安全责任 | BCD
137 | 《建筑工程施工质量评价标准》（GB/T50375-2016）3.1.2条，关于建筑工程质量管理，下列说法符合要求的（ ） | 加强对原材料的质量控制 | 加强对施工过程的质量控制 | 加强对结构安全检验， | 加强对功能效果检验 | 有完整的施工控制资料和质量验收资料 | ABCDE
138 | 《建筑工程施工质量评价标准》（GB/T50375-2016）3.1.4条，建筑工程施工质量评价应对（ ）等进行综合核查。 | 工程结构安全 | 使用功能 | 建筑节能 | 允许偏差 | 观感质量 | ABCE
139 | 《建筑工程施工质量评价标准》（GB/T50375-2016）3.1.5条，建筑工程施工质量评价应按（ ） | 单位工程 | 分部工程 | 子分部工程 | 分项工程 | 检验批 | BC
140 | 《建筑工程施工质量评价标准》（GB/T50375-2016）3.2.1条，建筑工程施工质量评价应根据建筑工程特点分为地基与基础工程、主体结构工程、（ ）等六个部分 | 屋面工程 | 装饰装修工程 | 安装工程 | 电梯工程 | 建筑节能工程 | ABCE
141 | 《建筑工程施工质量评价标准》（GB/T50375-2016）3.2.2条，关于权重划分符合要求的有（ ） | 主体结构、安装工程有多项内容时，其权重可按实际工作量分配，但应为整数 | 主体结构、安装工程有多项内容时，其权重可按实际工作量分配，取小数点一位 | 主体结构中的砌体工程若是填充墙时，最多只占10%的权重 | 地基与基础工程中基础及地下室结构列入主体结构工程中评价 | 地基与基础工程中基础及地下室结构，基础列入地基与基础工程中评价，地下室结构列入主体结构工程中评价 | ACD
142 | 《建筑工程施工质量评价标准》（GB/T50375-2016）3.2.2条，下列评价部位的权重符合要求的（ ） | 地基与基础工程 10% | 主体结构工程 40% | 屋面工程 5% | 装饰装修工程 20% | 安装工程 15% | ABC
143 | 《建筑工程施工质量评价标准》（GB/T50375-2016）3.2.3条，每个评价部分按工程质量的特点，分为（ ）等四个评价项目 | 施工现场质量保证条件 | 性能检测 | 质量记录 | 允许偏差 | 观感质量 | BCDE
144 | 《建筑工程施工质量评价标准》（GB/T50375-2016）表3.2.3，性能检测的项目分值为40分的有（ ） | 地基与基础工程 | 主体结构工程 | 装饰装修工程 | 屋面工程 | 安装工程 | ABDE
145 | 《建筑工程施工质量评价标准》（GB/T50375-2016）表3.2.3，质量记录的项目分值为30分的是（ ） | 地基与基础工程 | 主体结构工程 | 装饰装修工程 | 节能工程 | 安装工程 | BD
146 | 《建筑工程施工质量评价标准》（GB/T50375-2016）表3.2.3，质量记录的项目分值为20分的是（ ） | 地基与基础工程 | 主体结构工程 | 装饰装修工程 | 屋面工程 | 安装工程 | CDE
147 | 《建筑工程施工质量评价标准》（GB/T50375-2016）表3.2.3，允许偏差的项目分值为10分的有（ ） | 地基与基础工程 | 装饰装修工程 | 屋面工程 | 安装工程 | 节能工程 | ABCDE
148 | 《建筑工程施工质量评价标准》（GB/T50375-2016）表3.2.3，观感质量的项目分值为30分的是（ ） | 地基与基础工程 | 主体结构工程 | 装饰装修工程 | 屋面工程 | 安装工程 | DE
149 | 《建筑工程施工质量评价标准》（GB/T50375-2016）3.2.4条，每个评价项目应包括若干项具体检查内容，对每一具体检查内容应按其重要性给出分值，其判定结果分为两个档次，每档次的分值是（ ） | 一档应为100%的分值 | 一档应为90%的分值 | 二档应为80%的分值 | 二档应为70%的分值 | 二档应为60%的分值 | AD
150 | 《建筑工程施工质量评价标准》（GB/T50375-2016）3.2.5条，结构工程、单位工程施工质量评价综合评分，下列建筑工程达到优良工程标准的有（ ） | 结构工程施工质量评价综合评分为85 单位工程施工质量评价综合评分为85 | 结构工程施工质量评价综合评分为86 单位工程施工质量评价综合评分为85 | 结构工程施工质量评价综合评分为88 单位工程施工质量评价综合评分为84 | 结构工程施工质量评价综合评分为83 单位工程施工质量评价综合评分为88 | 结构工程施工质量评价综合评分为90 单位工程施工质量评价综合评分为86 | ABE
151 | 《建筑工程施工质量评价标准》（GB/T50375-2016）3.3.1条至3.3.4条，检查方法符合要求的有（ ） | 观感质量检查方法：核查分部（子分部）工程质量验收资料 | 允许偏差检查方法：在各相关检验批中，随机抽取5个检验批，不足5个的取全部进行核查 | 允许偏差检查方法：在各相关检验批中，随机抽取10个检验批，不足10个的取全部进行核查 | 质量记录检查方法：核查资料的项目、数量及数据内容 | 性能检测检查方法：核查性能检测报告 | ABDE
152 | 《建筑工程施工质量评价标准》（GB/T50375-2016）4.1.2条，地基与基础工程性能检测检查的项目（ ） | 地基承载力、复合地基承载力、单桩承载力 | 桩身质量检验 | 地下渗漏水检验 | 地基沉降观测 | 实体砼强度 | ABCD
153 | 《建筑工程施工质量评价标准》（GB/T50375-2016）4.1.2条，桩身质量检验检查标准（ ） | 桩身质量检验一次检测结果为90%及其以上达到Ⅰ类桩，其余达到Ⅱ类桩时应为一档 | 桩身质量检验一次检测结果为80%及其以上，但不足90%达到I类桩，其余达到Ⅱ类桩时应为二档 | 桩身质量检验一次检测结果为85%及其以上达到Ⅰ类桩，其余达到Ⅱ类桩时应为一档 | 桩身质量检验一次检测结果为70%及其以上，但不足85%达到I类桩，其余达到Ⅱ类桩时应为二档 | 桩身质量检验一次检测结果为85%及其以上，但不足90%达到I类桩，其余达到Ⅱ类桩时应为二档 | AB
154 | 《建筑工程施工质量评价标准》（GB/T50375-2016）4.1.2条，地下渗漏水检验检查标准（ ） | 无渗漏、结构表面无湿渍的应为一档 | 无漏水，总湿渍面积应不大于总防水面积（包括墙、顶、地面）的1/1000，任意100m2防水面积不超过1处，每处面积不大于0.1m2的应为二档 | 无漏水，总湿渍面积应不大于总防水面积（包括墙、顶、地面）的1/1000，任意100m2防水面积不超过2处，每处面积不大于0.1m2的应为二档 | 有漏水，总漏水面积应不大于总防水面积（包括墙、顶、地面）的1/1000，任意100m2防水面积不超过1处，每处面积不大于0.1m2的应为二档 | 无漏水，总湿渍面积应不大于总防水面积（包括墙、顶、地面）的1/1000，任意100m2防水面积不超过1处，每处面积不大于0.5m2的应为二档 | AB
155 | 《建筑工程施工质量评价标准》（GB/T50375-2016）4.2.1条，下列选项属于地基与基础工程施工试验的是（ ） | 钢筋连接试验报告 | 砼试件强度评定报告 | 预制桩龄期及试件强度试验报告 | 预制桩桩强度试验报告 | 防水材料配合比试验报告 | ABCE
156 | 《建筑工程施工质量评价标准》（GB/T50375-2016）4.4.1条，下列选项属于地下防水细部处理检查项目（ ） | 施工缝 | 变形缝 | 穿墙管 | 预埋件 | 孔口 | ABCDE
157 | 《建筑工程施工质量评价标准》（GB/T50375-2016）5.1.2条，结构实体混凝土强度检验的检查标准符合要求的（ ） | 结构实体混凝土强度应按不同强度等级分别验证 | 检验方法宜采用同条件养护试件方法，检验符合规范规定的应为一档 | 检验方法应采用标养试件方法，检验符合规范规定的应为一档 | 当未取得同条件养护试件强度或同条件养护试件强度不符合要求时，可采用回弹-取芯法进行检验，检验符合规范规定的应为二档 | 当未取得标养试件强度或标养试件强度不符合要求时，可采用回弹-取芯法进行检验，检验符合规范规定的应为二档 | ABD
158 | 《建筑工程施工质量评价标准》（GB/T50375-2016）5.1.2条，下列选项符合“结构实体位置及尺寸偏差检验的检查标准”的有（ ） | 结构实体位置与尺寸偏差检验项目的合格率为80%及以上的应为一档 | 结构实体位置与尺寸偏差检验项目的合格率小于80%，但不小于70%时，可抽取相同数量的构件进行检验；当按两次抽样总和计算的合格率为80%及以上时，应为二档 | 结构实体位置与尺寸偏差检验项目的合格率小于80%，但不小于70%时，应为二档 | 结构实体位置与尺寸偏差检验项目的合格率为90%及以上的应为一档 | 结构实体位置与尺寸偏差检验项目的合格率小于90%，但不小于80%时，可抽取相同数量的构件进行检验；当按两次抽样总和计算的合格率为90%及以上时，应为二档 | AB
159 | 《建筑工程施工质量评价标准》（GB/T50375-2016）表5.1.5，砼现浇结构允许偏差的检查项目有（ ） | 轴线位置 | 全高垂直度 | 表面平整度 | 层高垂直度 | 标高 | ABCE
160 | 《建筑工程施工质量评价标准》（GB/T50375-2016）表5.1.7，混凝土结构工程观感质量检查项目有（ ） | 露筋、蜂窝 | 孔洞、夹渣 | 疏松、裂缝 | 连接部位缺陷 | 外形缺陷、外表缺陷 | ABCDE
161 | 《建筑工程施工质量评价标准》（GB/T50375-2016）表5.2.1，钢结构工程性能检测检查项目有（ ） | 焊缝内部质量 | 焊缝外部质量 | 高强度螺栓连接副紧固质量 | 防腐涂装 | 防火涂装 | ACDE
162 | 《建筑工程施工质量评价标准》（GB/T50375-2016）5.2.2条，下列选项符合“焊缝内部质量检测的检查标准”的有（ ） | 焊缝检验返修率不大于2%时应为一档 | 焊缝检验返修率大于2%，但不大于5%时应为二档 | 所有焊缝经返修后均应达到合格质量标准 | 焊缝检验返修率不大于5%时应为一档 | 焊缝检验返修率大于5%，但不大于10%时应为二档 | ABC
163 | 《建筑工程施工质量评价标准》（GB/T50375-2016）5.2.2条，下列选项符合“高强度螺栓连接副紧固质量检测的检查标准”的有（ ） | 高强度螺栓连接副终拧完成1h后，48h内应进行紧固质量检查 | 高强度螺栓连接副紧固质量检测点优良点达到95%及以上，其余点达到合格点时应为一档 | 高强度螺栓连接副紧固质量检测点优良点达到80%及以上，但不足95%时，其余点达到合格点时应为二档 | 高强度螺栓连接副紧固质量检测点优良点达到90%及以上，其余点达到合格点时应为一档 | 高强度螺栓连接副紧固质量检测点优良点达到80%及以上，但不足90%时，其余点达到合格点时应为二档 | ABC
164 | 《建筑工程施工质量评价标准》（GB/T50375-2016）5.2.2条，下列选项符合“砌体结构工程性能检测全高砌体垂直度的检查标准”的有（ ） | 全高不大于10m时垂直度允许偏差不应大于10mm | 全高大于10m时垂直度允许偏差不应大于20mm | 全髙垂直度允许偏差各检测点均达到规范规定值的应为一档 | 全髙垂直度允许偏差各检测点80%及以上达到规范规定值，但不足100%的应为二档 | 抽样检测结果中，不合格点的取大偏差均不应大于本标准规定允许偏差的1.2倍 | ABCD
165 | 《建筑工程施工质量评价标准》（GB/T50375-2016）6.1.2条，关于“屋面工程性能检测屋面防水效果”，下列说法正确的（ ） | 屋面淋水、蓄水或雨后检查，无渗漏、无积水和排水畅通的应为一档 | 屋面淋水、蓄水或雨后检查，无渗漏及排水畅通，但局部有少量积水，水深不超过10mm应为一档 | 屋面淋水、蓄水或雨后检查，无渗漏及排水畅通，但局部有少量积水，水深不超过30mm应为二档 | 屋面淋水、蓄水或雨后检查，无渗漏及排水畅通，但局部有少量积水，水深不超过20mm应为二档 | 屋面淋水、蓄水或雨后检查，无渗漏及排水畅通，但局部有少量积水，水深不超过50mm应为二档 | AC
166 | 《建筑工程施工质量评价标准》（GB/T50375-2016）6.1.2条，关于“屋面工程性能检测保温层厚度”，下列说法正确的（ ） | 抽样测试点全部达到设计厚度的应为一档 | 抽样测试点95%及以上，但不足100%达到设计厚度的，且平均厚度达到设计要求，最薄点不应小于设计厚度的95%的应为二档 | 抽样测试点80%及以上，但不足100%达到设计厚度的，且平均厚度达到设计要求，应为二档 | 抽样测试点80%及以上，但不足100%达到设计厚度的，且平均厚度达到设计要求，最薄点不应小于设计厚度的95%的应为二档 | 抽样测试点95%及以上，但不足100%达到设计厚度的，且平均厚度达到设计要求，应为一档 | AB
167 | 《建筑工程施工质量评价标准》（GB/T50375-2016）表6.3.1，下列符合要求（ ） | 涂料防水层平均厚度达到设计值、最小厚度不小于设计值的90% | 防水层伸入水落口杯长度不小于100mm | 刚性防水层表面平整度5mm | 架空屋面架空隔热制品距周边墙不小于250mm | 变形缝、女儿墙防水层立面泛水高度不小于250mm | CDE
168 | 《建筑工程施工质量评价标准》（GB/T50375-2016）表6.3.1，下列符合要求（ ） | 瓦伸入天沟、檐沟、檐口的长度50mm~~70mm | 架空屋面架空隔热制品距周边墙不小于300mm | 变形缝、女儿墙防水层立面泛水高度不小于300mm | 涂料防水层平均厚度达到设计值、最小厚度不小于设计值的80% | 防水层伸入水落口杯长度不小于50mm | ADE
169 | 《建筑工程施工质量评价标准》（GB/T50375-2016）表7.1.1，下列选项属于“装饰装修工程性能检测检查项目”的有（ ） | 幕墙的三性及平面变形性能检测 | 幕墙金属框架与主体结构连接检测 | 幕墙后置预埋件拉拔力试验 | 室内环境质量检测 | 外墙块材强度检测 | ABCD
170 | 《建筑工程施工质量评价标准》（GB/T50375-2016）表7.1.1，下列选项属于“装饰装修工程性能检测检查项目”的有（ ） | 有防水要求房间地面蓄水试验 | 室内外环境质量检测 | 外窗三性检测、外门窗的安装牢固检验 | 外墙块材镶贴的粘结强度检测 | 阻燃材料的阻燃性试验 | ACDE
171 | 《建筑工程施工质量评价标准》（GB/T50375-2016）表7.3.1，下列选项属于“装饰装修工程允许偏差检查项目”的有（ ） | 细部工程：扶手高度、栏杆间距 | 吊顶工程：接缝直线度 | 门窗工程：门窗框正和侧面垂直度、双层窗内外框间距 | 饰面板（砖）工程：表面平整度、接缝直线度 | 幕墙工程：垂直度、分格宽度 | ABCD
172 | 《建筑工程施工质量评价标准》（GB/T50375-2016）表7.3.1，下列选项属于“装饰装修工程允许偏差检查项目”的有（ ） | 墙面抹灰工程：立面垂直度、表面平整度 | 门窗工程：门窗框正和侧面垂直度、双层窗内外框间距 | 饰面板（砖）工程：表面平整度、接缝直线度、缝宽度 | 幕墙垂直度 | 地面工程：地面表面平整度 | ABDE
173 | 《建筑工程施工质量评价标准》（GB/T50375-2016）表7.4.1，下列选项属于“装饰装修工程中饰面板（砖）观感质量检查项目”的有（ ） | 排砖 | 表面质量 | 勾缝嵌缝 | 细部 | 边角 | ABCDE
174 | 《建筑工程施工质量评价标准》（GB/T50375-2016）表7.4.1，下列选项属于“装饰装修工程中墙面抹灰观感质量检查项目”的有（ ） | 表面 | 护角 | 阴阳角 | 分隔缝 | 滴水线槽 | ABCDE
175 | 《建筑工程施工质量评价标准》（GB/T50375-2016）表7.4.1，下列选项属于“装饰装修工程中地面观感质量检查项目”的有（ ） | 表面 | 分格缝、图案 | 有排水要求的地面的坡度 | 块材色差 | 不同材质分界缝 | ABCDE
176 | 《建筑工程施工质量评价标准》（GB/T50375-2016）表7.4.1，下列选项属于“装饰装修工程中外檐观感检查项目”的有（ ） | 室外墙面、大角 | 墙面横竖线（角）及滴水槽（线） | 散水、台阶 | 雨罩 | 变形缝和泛水 | ABCDE
177 | 《建筑工程施工质量评价标准》（GB/T50375-2016）表8.1.1，下列选项属于“给水排水及供暖工程性能检测检查项目”的有（ ） | 给水管道系统通水试验、水质检测 | 承压管道、消防管道设备系统水压试验 | 非承压管道和设备灌水试验，排水干管管道通球、系统通水试验，卫生器具满水 | 试验消火栓系统试射试验 | 锅炉系统、供暖管道、散热器压力试验、系统调试、试运行、安全阀、报警装置联动系统测试 | ABCDE
178 | 《建筑工程施工质量评价标准》（GB/T50375-2016）表8.1.5，关于“给水排水及供暖工程允许偏差”，下列正确的有（ ） | 箱式消火栓安装位置：高度允许偏差为士15mm，垂直度允许偏差为3mm | 卫生器具、淋浴器安装高度偏差为士15mm | 管道坡度：排水管塑料管为4‰～25‰，坡向利于排水 | 箱式消火栓安装位置：高度允许偏差为士10mm，垂直度允许偏差为5mm | 卫生器具、淋浴器安装高度偏差为士20mm | ABC
179 | 《建筑工程施工质量评价标准》（GB/T50375-2016）表8.1.7，下列选项属于“给水排水及供暖工程观感质量检查项目”的有（ ） | 给水、排水、供暖管道及支架安装，设置管道穿墙、穿楼板接口处 | 卫生洁具及给水、排水配件安装 | 设备及配件安装 | 管道、支架及设备的防腐及保温 | 有排水要求房间地面的排水口及地漏的 | ABCDE
180 | 《建筑工程施工质量评价标准》（GB/T50375-2016）表8.2.1，下列选项属于“电气工程性能检测检查项目”的有（ ） | 接地装置、防雷装置的接地电阻测试及接地（等电位）联结导通性测试 | 剩余电流动作保护器测试 | 照明全负荷试验 | 大型灯具固定及悬吊装置过载测试 | 电气设备空载试运行和负荷试运行试验 | ABCDE
181 | 《建筑工程施工质量评价标准》（GB/T50375-2016）表8.2.7，关于 “电气工程电气工程观感质量检查项目”，下列说法正确的有（ ） | 电线管、桥架、母线槽及其支吊架安装 | 接地系统安装（含接地连接、等电位联结） | 开关、插座安装及接线 | 导线及电缆敷设（不含回路标识） | 灯具及其他用电器具安装及接线 | ABCE
182 | 《建筑工程施工质量评价标准》（GB/T50375-2016）表8.3.1，下列选项属于“通风与空调工程性能检测检查项目”的有（ ） | 空调水管道系统水压试验 | 通风管道严密性试验及风量、温度测试 | 通风、除尘系统联合试运转与调试 | 空调系统联合试运转与调试、制冷系统联合试运转与调试 | 防排烟系统联合试运转与调试 | ABCDE
183 | 《建筑工程施工质量评价标准》（GB/T50375-2016）表8.3.7，下列选项属于“通风与空调工程观感质量检查项目”的有（ ） | 风管及风口安装、设备及配件安装 | 风管、部件、支吊架安装 | 空调水管道安装 | 风管及管道穿墙穿楼板 | 风管、管道防腐及保温 | ABCDE
184 | 《建筑工程施工质量评价标准》（GB/T50375-2016）8.5.2条，关于“智能建筑工程性能检测中的系统检测、系统集成检测”，下列说法正确的有（ ） | 按设计安装的系统应全部检测，按先各系统后系统集成进行检测。火灾自动报警、安全防范、通信网络等系统应由专业检测机构进行检测 | 系统检测、系统集成检测一次检测主控项目达到合格，一般项目中有不超过5%的项目经整改后达到要求的应为一档 | 系统检测、系统集成检测一次检测主控项目达到合格，一般项目中有超过5%项目，但不超过10%的项目经整改后达到要求的应为二档 | 系统检测、系统集成检测一次检测主控项目达到合格，一般项目中有不超过10%的项目经整改后达到要求的应为一档 | 系统检测、系统集成检测一次检测主控项目达到合格，一般项目中有超过10%项目，但不超过20%的项目经整改后达到要求的应为二档 | ABC
185 | 《建筑工程施工质量评价标准》（GB/T50375-2016）表8.5.5，关于“智能建筑工程允许偏差”，下列符合规定的有（ ） | 机柜、机架安装垂直度偏差不应大于3mm | 桥架及线槽安装水平度不应大于2mm；垂直度不应大于3mm | 机柜、机架安装垂直度偏差不应大于5mm | 桥架及线槽安装水平度不应大于3mm；垂直度不应大于3mm | 桥架及线槽安装水平度不应大于2mm；垂直度不应大于5mm | AB
186 | 《建筑工程施工质量评价标准》（GB/T50375-2016）表9.1.1，关于“建筑节能工程允许偏差”，下列符合规定的有（ ） | 墙体保温层厚度应大于或等于设计值的95% | 屋面、地面保温层厚度应大于或等于设计值的95% | 砌筑保温墙水平灰饱满度应不小于90%，竖缝应不小于80% | 墙体保温层厚度应大于或等于设计值的90% | 屋面、地面保温层厚度应大于或等于设计值的90% | ABC
187 | 《福建省建设工程省级优质工程（闽江杯）评定办法（2021版）》第三条，省优工程评定应遵循的原则有（ ） | 公开、公正、公平 | 自愿申报 | 优中选优 | 实事求是 | 一票否决 | AB
188 | 《福建省建设工程省级优质工程（闽江杯）评定办法（2021版）》第三条、第四条、第五条，下列选项说法正确的有（ ） | 每年度省优工程评定数量通过综合考虑各设区市近三年建筑业规模、省优工程创建情况等因素予以确定 | 省优工程评定过程不收取任何费用，并接受社会各界的监督 | 省优工程评定应遵循“公开、公正、公平”和“自愿申报”的原则 | 鼓励实施建筑产业现代化、绿色施工和有重要技术创新的项目创建省优工程 | 除本办法规定的现场核查外，根据实际需要，允许在协会备案的单位、组织和个人以省优工程评定的名义对项目申报企业或项目现场进行检查 | ABCD
189 | 《福建省建设工程省级优质工程（闽江杯）评定办法（2021版）》第七条，下列说法正确的是（ ） | 委员从协会专家库中随机抽取 | 申报当年度省优工程单位的专家可作为评定委员会委员，但对本单的工程应回避 | 评定会议应有三分之二以上评委会委员参加，不得委派代表出席 | 拟评定确认省优工程的项目得票需超过到会评定委员数的三分之二 | 现场工程项目质量复查组专家原则上每位复查专家连续参加复查工作不超过3年 | ACDE
190 | 《福建省建设工程省级优质工程（闽江杯）评定办法（2021版）》第八条，下列选项属于省质安协会主要职责的有（ ） | 建立“福建省创建省优工程项目库” | 制定省优工程评定的标准文件 | 指导和监督推荐工作的开展 | 对“福建省创建省优工程项目库”的创优工程实施动态管理，加强工程创优过程的监督指导 | 组织现场复查组对推荐单位推荐的工程项目视情抽查 | ABCE
191 | 《福建省建设工程省级优质工程（闽江杯）评定办法（2021版）》第九条，下列选项属于推荐单位主要职责的有（ ） | 建立“福建省创建省优工程项目库” | 对“福建省创建省优工程项目库”的创优工程实施动态管理，加强工程创优过程的监督指导，以及指导省优申报工作的开展 | 组织开展省优工程推荐工作，对申报工程质量和项目资料真实性进行核查、评定 | 完善推荐工作机制，推荐省优工程 | 宣传、推广省优工程创建企业的先进质量管理经验，树立质量标杆，弘扬质量强省的理念 | BCDE
192 | 《福建省建设工程省级优质工程（闽江杯）评定办法（2021版）》第十一条，下列选项属于申报省优工程条件的有（ ） | 应于上一年度12月31日前竣（交）工验收，并通过消防验收或消防备案 | 工程施工质量和规模符合《福建省省级优质工程（闽江杯）评定细则》（试行）的要求，单位工程划分符合国家现行有关标准规定 | 创优目标明确、创优计划可行，工程技术档案资料真实、完整 | 工程施工工艺和技术措施先进合理，工程质量具有省内同类工程领先水平 | 在施工中未发生工程质量事故，安全生产、文明施工和扬尘控制符合当地主管部门规定标准要求 | ABCE
193 | 《福建省建设工程省级优质工程（闽江杯）评定办法（2021版）》第十二条，下列选项符合清理出“福建省创建省优工程项目库”的有（ ） | 因质量问题自然年度被动态监管计分（含“实体工程安全”部分）累计达50分及以上的 | 因质量问题自然年度被动态监管计分（“质量安全行为”和“实体工程质量”部分）累计达50分及以上的 | 因工程质量问题被各级主管部门行政处罚或责令全面停工的 | 项目施工过程出现检验批经有资质的检测机构检测鉴定达不到设计要求的 | 项目施工过程因不符合质量验收要求出现经返修或加固处理的分项、分部工程的 | BCDE
194 | 《福建省建设工程省级优质工程（闽江杯）评定办法（2021版）》第十二条，下列选项符合清理出“福建省创建省优工程项目库”的有（ ） | 地基强度（承载力）、复合地基承载力及单桩竖向抗压承载力不满足设计要求的 | 工程基桩的桩身完整性检测Ⅰ类桩未达到85%、或出现Ⅲ、Ⅳ类桩的 | 工程基桩的桩身完整性检测Ⅰ类桩未达到90%、或出现Ⅲ、Ⅳ类桩的 | 在施工过程中发生工程质量安全责任事故的 | 因工程质量问题被各级主管部门行政处罚或责令局部停工的 | ACD
195 | 《福建省建设工程省级优质工程（闽江杯）评定办法（2021版）》第十三条，下列选项属于不得申报省优工程情形的是（ ） | 经公示被清理出“福建省创优工程项目库”的 | 因转包、挂靠、违法分包及欠薪等违法行为被监管部门行政处罚的 | 已申报参加过省优工程评定的 | 法律法规规定不应列入申报范围的 | QC活动成果未获得省级一等奖及以上的 | ABCD
196 | 《福建省建设工程省级优质工程（闽江杯）评定办法（2021版）》第十七条，评委会确认省优工程时，下列过程符合要求的有（ ） | 听取推荐单位的省优工程推荐情况意见汇报 | 质询评议 | 查看工程影像和有关资料 | 结合现场复查组的检查汇报 | 以记名投票的方式 | ABD
197 | 《福建省建设工程省级优质工程（闽江杯）评定办法（2021版）》第二十三条，下列说法正确的是（ ） | 申报企业有弄虚作假的，一经查实，取消其申报资格或获奖资格，予以通报，三年内不接受该企业的再次申报 | 申报企业有弄虚作假的，一经查实，取消其申报资格或获奖资格，予以通报，二年内不接受该企业的再次申报 | 对已经获得省优工程称号的工程，若发生严重质量问题情形，省质安协会会同推荐单位进行调查核实。一经核实，取消该工程省优工程称号，对申报企业予以通报，取消申报单位三年省优工程申报资格 | 对已经获得省优工程称号的工程，若发生严重违法、违纪、违规行为等情形，省质安协会会同推荐单位进行调查核实。一经核实，取消该工程省优工程称号，对申报企业予以通报，取消申报单位三年省优工程申报资格 | 对已经获得省优工程称号的工程，若发生严重违法、违纪、违规行为等情形，省质安协会会同推荐单位进行调查核实。一经核实，取消该工程省优工程称号，对申报企业予以通报，取消申报单位二年省优工程申报资格 | ACD
198 | 《福建省建设工程省级优质工程（闽江杯）评定细则（试行）》第二条，关于室内外装饰装修，下列选项符合要求的有（ ） | 建筑物外装饰装修应全部施工到位 | 商住楼住宅部分：室内公共部分的装饰装修（含建筑设备）应全部施工到位；室内分户（层）部分的装饰装修（含建筑设备）应按图施工完成，不得甩项 | 商住楼住宅部分：室内公共部分的装饰装修（含建筑设备）应全部施工到位；室内分户（层）部分的装饰装修（含建筑设备）应按图施工完成，可甩项 | 商住楼非住宅部分：室内装饰装修（含建筑设备）完成部分所占的建筑面积应达到该工程建筑面积的90％及以上，其中室内公共部分的装饰装修（含建筑设备）应全部施工到位 | 商住楼非住宅部分：室内装饰装修（含建筑设备）完成部分所占的建筑面积应达到该工程建筑面积的60％及以上，其中室内公共部分的装饰装修（含建筑设备）应全部施工到位 | ABD
199 | 《福建省建设工程省级优质工程（闽江杯）评定细则（试行）》第三条，关于参建单位的说法正确的有（ ） | 参建单位的施工合同价应占承建单位施工合同价的30%及以上 | 参建单位的施工合同价应占承建单位施工合同价的10%及以上 | 房屋建筑工程应为该项目室内装饰装修工程施工企业 | 城市轨道交通工程应为车站站台装饰装修工程的施工企业 | 市政道路工程和公路工程应为路面工程的施工企业 | ACDE
200 | 《福建省建设工程省级优质工程（闽江杯）评定细则（试行）》第四条，申报单位应配合推荐单位做好现场质量评定的准备和配合工作，主要包括（ ） | 工程创优情况简要汇报 | 提供抽取的样本量、主要部位应满足现场检查要求 | 工程实体质量检查时应派专业操作人员配合检查，并提供检查所需要的登高、照明、检查等工具设备 | 组织协调参建单位、建设（使用）单位、物业单位或用户配合做好现场检查的有关工作，遇到安排双休日现场检查的应提前通知建设（使用）单位或用户 | 负责现场检查组的“吃、住、行”接待工作并承担费用 | ABCD
201 | 《福建省建设工程省级优质工程（闽江杯）评定细则（试行）》第四条，工程创优情况简要汇报主要内容包括（ ） | 工程简介 | 主要创优措施 | 施工进度控制 | 工程质量特色与亮点 | 工程获奖 | ABDE
202 | 《福建省建设工程省级优质工程（闽江杯）评定细则（试行）》第四条，下列选项符合住宅工程提供抽取的样本量要求的有（ ） | 室内公共部分不少于室内公共部分建筑面积的90% | 室内公共部分不少于室内公共部分建筑面积的80% | 分户套数不宜少于该工程现场检查所抽查套数的4倍，且不少于10套（包括住户自行装修的套数在内） | 分户套数不宜少于该工程现场检查所抽查套数的4倍，且不少于20套（包括住户自行装修的套数在内） | 分户套数不宜少于该工程现场检查所抽查套数的4倍，且不少于20套（不包括住户自行装修的套数在内） | AD
203 | 《福建省建设工程省级优质工程（闽江杯）评定细则（试行）》第四条，下列选项属于现场检查的主要部位有（ ） | 外立面 | 屋面 | 室外散水 | 顶层、首层、标准层 | 地下室 | ABDE
204 | 《福建省建设工程省级优质工程（闽江杯）评定细则（试行）》第五条，现场评定主要工作内容包括（ ） | 听取推荐单位简要汇报 | 核对申报创优工程所应用的绿色施工、工程建设工法等先进施工技术相关资料原件，确认创优工程附加分项目与分值 | 对工程实体质量进行现场评定，根据各专业工程质量验收规范执行；查看施工图纸、工程施工与质量验收等工程资料 | 发现违反国家现行有关标准强制性规范以及工程存在质量问题时，应做好必要的取证、拍照以及具体部位的记载 | 召开检查组评议会，根据各创优工程的检查情况填写“福建省申报省优工程现场评定情况汇总表” | BCE
205 | 《福建省建设工程省级优质工程（闽江杯）评定细则（试行）》第五条，现场评定主要工作内容包括（ ） | 听取承建单位简要汇报 | 工程实体质量现场检查的抽查量应符合规定 | 查看施工图纸、工程施工与质量验收、监理资料等工程资料 | 发现违反国家现行有关标准强制性条文以及工程存在质量问题时，应做好必要的取证、拍照以及具体部位的记载 | 召开检查组、推荐单位和各参建单位评议会，根据各创优工程的检查情况填写“福建省申报省优工程现场评定情况汇总表” | ABD
206 | 《福建省建设工程省级优质工程（闽江杯）评定细则（试行）》第五条，下列选项符合工程实体质量现场检查的抽查量规定的有（ ） | 公共建筑工程：不少于该工程建筑面积的10% | 公共建筑工程：不少于该工程建筑面积的20% | 住宅工程：室内公共部分抽查量不宜少于室内公共部分建筑面积的10% | 住宅工程：室内公共部分抽查量不宜少于室内公共部分建筑面积的20% | 住宅工程：分户套数不宜少于该工程总套数的5%，且不少于5套 | ACE
207 | 《福建省建设工程省级优质工程（闽江杯）评定细则（试行）》第五条，下列选项符合工程实体质量现场检查的抽查量规定的有（ ） | 商住楼工程：住宅部分住宅工程的规定抽取，非住宅部分公共建筑工程的规定抽取 | 商住楼工程：按住宅工程的规定抽取 | 商住楼工程：按公共建筑工程的规定抽取 | 市政基础设施工程：不宜少于该工程建设规模或工程量的10% | 房屋建筑工程的室外墙面、屋面、地下室外墙应全数检查，其它部位随机抽取分部分项工程进行检查 | ADE
208 | 《福建省建设工程省级优质工程（闽江杯）评定细则（试行）》第五条，房屋建筑工程实体质量现场检查时，全数检查的内容包括（） | 室外墙面 | 屋面 | 地下室外墙 | 首层 | 顶层 | ABC
209 | 《福建省建设工程省级优质工程（闽江杯）评定细则（试行）》第六条，推荐为省优工程的工程项目应符合的条件有（ ） | 未发现国家现行有关标准强制性条文规定的质量问题 | 有处于省内先进水平的分部分项工程施工质量亮点，附加分累计值应达到1分及以上 | 工程结构和单位工程施工质量综合评分值（不含附加分）均应达到88分及以上 | 工程结构和单位工程施工质量综合评分值（含附加分）均应达到88分及以上 | 住宅小区或组团工程应满足规定的条件 | ABCE
210 | 《福建省建设工程省级优质工程（闽江杯）评定细则（试行）》第六条，推荐为省优工程的住宅小区或组团工程应符合的条件有（ ） | 累计建筑面积占住宅小区或组团工程总建筑面积50%及以上的单位工程已获得“省优工程”优质工程奖 | 小区住宅间距与其房屋总高度的比值，新区不小于1.0，旧城区不小于0.8 | 小区住宅间距与其房屋总高度的比值，新区不小于1.2，旧城区不小于0.6 | 新建住宅小区绿化率不小于30%，旧城改造的住宅小区不小于25% | 小区公共配套设施均已建成，并投入使用 | ABDE
211 | 《福建省建设工程省级优质工程（闽江杯）评定细则（试行）》第七条，下列选项属于不得推荐为省优工程的情况有（ ） | 使用国家明令淘汰的建筑材料、建筑设备、耗能高的产品及民用建筑挥发性有害物质含量释放量超过国家规定的产品 | 地下工程渗漏超过有关规定、屋面防水出现渗漏、超过标准的不均匀沉降、超过规范规定的结构裂缝 | 混凝土结构工程实体钢筋保护层厚度、钢结构工程焊缝内部质量及高强度螺栓连接副紧固质量不符合设计或规范要求 | 给水排水及采暖工程承压管道、设备水压试验，电气安装工程接地装置、防雷装置的接地电阻测试，通风与空调工程通风管道严密性试验，电梯安装工程电梯安全保护装置测试，智能建筑工程系统测试等有关安全或功能检验不符合设计或规范要求 | 因质量问题自然年度被动态监管计分（不含“质量安全行为”）累计达50分及以上的 | ABCD
212 | 《福建省建设工程省级优质工程（闽江杯）评定细则（试行）》第六条，安装工程出现哪些情况，不得推荐为省优工程。（ ） | 给水排水及采暖工程承压管道、设备水压试验不符合要求 | 排水管道通水试验不符合要求 | 电气安装工程接地装置、防雷装置的接地电阻测试不符合要求 | 通风与空调工程通风管道严密性试验不符合要求 | 智能建筑工程系统测试不符合要求 | ACDE
213 | 《福建省建设工程省级优质工程（闽江杯）评定细则（试行）》第八条，推荐单位提交省质安协会的材料包括（ ） | 省优工程推荐情况汇报 | 现场检查情况评分表 | 工程影像 | 竣工资料和竣工图 | 相关申报资料 | ABCE
214 | 《福建省建设工程省级优质工程（闽江杯）评定细则（试行）》附件1，住宅工程申报省优工程的建设规模是（ ） | 住宅工程或商住楼工程（单位工程）的建筑面积1万平方米及以上 | 住宅工程或商住楼工程（单位工程）的建筑面积5000平方米及以上 | 住宅小区或组团工程的建筑面积5万平方米及以上 | 住宅小区或组团工程的建筑面积3万平方米及以上 | 装配式建筑（单位工程）的建筑面积5000平方米及以上 | ACE
215 | 《福建省建设工程省级优质工程（闽江杯）评定细则（试行）》附件1，公共建筑工程申报省优工程的建设规模是（ ） | 公共建筑工程（单位工程）的建筑面积1万平方米及以上 | 群体公共建筑工程的建筑面积2万平方米及以上，单位工程建筑面积均不应小于3000平方米 | 群体公共建筑工程的建筑面积1.5万平方米及以上，单位工程建筑面积均不应小于5000平方米 | 古建筑重建或修缮工程的建筑面积1500平方米及以上 | 装配式建筑（单位工程）的建筑面积5000平方米及以上 | ACDE
216 | 《福建省建设工程省级优质工程（闽江杯）评定细则（试行）》附件1，市政工程申报省优工程的建设规模是（ ） | 独立供水厂日供水5万吨及以上 | 独立污水处理厂日处理5万吨及以上 | 园林建筑工程的建筑面积5000平方米及以上，占地面积2万平方米及以上 | 其它市政工程投资5000万元及以上 | 其它市政工程投资3000万元及以上 | ABCD
217 | 《福建省建设工程省级优质工程（闽江杯）评定细则（试行）》附件2，申请加入“福建省创建省优工程项目库”时，在申报系统上传的资料有（ ） | 施工许可证（或开工报告） | 总监理工程师签章且项目监理机构盖章的《工程开工令》 | 工程创优计划书 | 总平面图（单位工程由2个及2个以上幢号建筑物组成时应提供） | 申报单位的资质证书、营业执照、安全生产许可证 | ABCD
218 | 《福建省建设工程省级优质工程（闽江杯）评定细则（试行）》附件3，下列属于申报省优工程资料的有（ ） | 施工许可证或开工报告批准书（包括所有单位工程及分部、分项工程）、承建单位施工承包合同、参建单位分包合同（或施工承包合同）、主要材料的采购合同 | 建设（代建）、勘察、设计、施工、监理等单位签字并盖章的竣（交）工验收报告复印件 | 附加分相关资料 | 竣工图 | 消防验收或消防备案证明 | BCE
219 | 《福建省建设工程省级优质工程（闽江杯）评定细则（试行）》附件3，下列属于申报省优工程资料的有（ ） | 施工许可证或开工报告批准书（包括所有单位工程及分部、分项工程）、承建单位施工承包合同、参建单位分包合同（或施工承包合同） | 总平面图（单位工程由多个幢号建筑物组成时提供） | 反映工程全貌、立面和主要部位的彩色照片 | 备案验收或竣工备案证明 | 工程影像（3－5分钟），内容包括工程简介、施工特（亮、难）点、施工关键技术、施工过程质量管控措施、新技术推广应用等情况 | ABCE
220 | 《福建省建设工程省级优质工程（闽江杯）评定细则（试行）》附件4，下列属于申报省优工程附加分项目的有（ ） | 质量体系认证 | 获得市级及以上的QC成果奖 | 工程建设工法 | BIM应用 | 部、省、市级以上科技进步奖 | ACD
221 | 《福建省建设工程省级优质工程（闽江杯）评定细则（试行）》附件4，下列属于申报省优工程附加分项目的有（ ） | 职业健康管理体系认证 | 获得省级及以上的QC成果奖 | 部、省级以上科技进步奖 | 使用节能、节地、环保等先进技术获得部、省级奖 | 获得星级的绿色建筑、工程资料电子化 | BCDE
222 | 《福建省建设工程省级优质工程（闽江杯）评定细则（试行）》附件4，申报省优工程附加分的说法符合要求的（ ） | 附加分可累计加分，累计分值3分封顶 | 附加分可累计加分，累计分值5分封顶 | 附加分可累计加分，累计分值不封顶 | 各附加分项目应归属或应用于申报工程，申请单位应提供证明材料供复查组现场检查时核实使用 | 各附加分项目应归属或应用于申报单位，申请单位应提供证明材料供复查组现场检查时核实使用 | AD
223 | 《福建省建设工程省级优质工程（闽江杯）评定细则（试行）》附件5，下列选项属于申报省优工程现场检查评分表（建筑工程）评定项目的有（ ） | 地基与桩基工程、结构工程 | 屋面工程 | 装饰装修工程 | 安装工程 | 节能工程 | ABCD
224 | 《福建省建设工程省级优质工程（闽江杯）评定细则（试行）》附件5，申报省优工程现场检查评分表（建筑工程）的评定项目中，应明确观感质量应得分和实得分的评定项目有（ ） | 地基与桩基工程 | 结构工程 | 屋面工程 | 装饰装修工程 | 安装工程 | CDE
225 | 《福建省建设工程省级优质工程（闽江杯）评定细则（试行）》附件5，下列选项属于申报省优工程工程结构、施工质量综合评分表（建筑工程）检查项目的有（ ） | 地基与桩基工程、结构工程 | 屋面工程 | 装饰装修工程 | 安装工程 | 节能工程 | ABCD
226 | 《福建省建设工程省级优质工程（闽江杯）评定细则（试行）》附件5，申报省优工程工程结构、施工质量综合评分表（建筑工程）的检查项目中，安装工程检查项目包括的子检查项目有（ ） | 建筑给水排水及采暖工程 | 建筑电气安装工程 | 燃气工程 | 通风与空调工程 | 智能建筑工程 | ABDE
227 | 《厦门市建设工程评优活动管理办法（2021年修订）》第二条规定, 厦门市建设工程评优活动遵循的原则是（ ） | 公平、公正、公开 | 优中选优 | 实事求是 | 自愿申报 | 一票否决 | AB
228 | 《厦门市建设工程评优活动管理办法（2021年修订）》第五条,下列工程属于不列入评优范围的有（ ） | 已参加过市优评审而未通过的工程 | 发生过一般及以上质量事故的工程 | 因保密需要不便于核查的工程 | 因质量问题被记入部、省不良记录的工程 | 发生过一般及以上安全事故的工程 | ABCD
229 | 《厦门市建设工程评优活动管理办法（2021年修订）》第五条,下列工程属于不列入评优范围的有（ ） | 发生过一般及以上安全事故的工程 | 因质量问题被记入市不良记录的工程 | 因质量问题存在群体投诉造成恶劣影响的工程 | 存在《建筑工程施工质量评价标准》规定的否决项目的工程 | 工程质量不符合要求，出现按《建筑工程施工质量验收统一标准》（GB 50300－2013）第5.0.6条第3、4款规定处理的检验批、分项、分部工程 | CDE
230 | 《厦门市建设工程评优活动管理办法（2021年修订）》第六条,下列选项作为市优申报条件的是（ ） | 符合基本建设程序及相关法律、法规的规定 | 工程施工质量符合设计要求和现行国家、地方及行业有关规范规程的质量标准要求 | 工程结构、单位工程的施工质量应按国家现行有关标准或省工程建设地方标准进行自评，自评结果均应达到优良等级 | 房屋建筑工程的桩身完整性一次检测Ⅰ类桩应达到85%及以上，其余的均应达到Ⅱ类桩 | 获得本市（或承建单位注册地）市级及以上QC小组活动成果二等奖及以上 | ABCD
231 | 《厦门市建设工程评优活动管理办法（2021年修订）》第六条,下列选项作为市优申报条件的是（ ） | 工程结构、单位工程的施工质量应按国家现行有关标准或省工程建设地方标准进行自评，自评结果均应达到优良等级；房屋建筑工程的桩身完整性一次检测Ⅰ类桩应达到90%及以上，其余的均应达到Ⅱ类桩 | 应有工程质量监督机构的征询意见 | 参加本市（或承建单位注册地）市级及以上QC小组活动成果评审、交流 | 住宅工程应符合《厦门市住宅工程质量常见问题防治若干技术措施》的规定 | 工程建设规模符合本办法工程建设规模规定 | BCDE
232 | 《厦门市建设工程评优活动管理办法（2021年修订）》第七条,下列选项符合申报市优室内外装饰装修要求的是（ ） | 建筑物室外装饰装修应全部施工到位 | 公共建筑工程：室内装饰装修（含建筑设备）完成部分所占的建筑面积应达到该工程建筑面积的60％及以上 | 公共建筑工程：室内公共部分的装饰装修（含建筑设备）应全部施工到位，不得甩项 | 公共建筑工程：室内装饰装修（含建筑设备）完成部分所占的建筑面积应达到该工程建筑面积的80％及以上 | 公共建筑工程：室内公共部分的装饰装修（含建筑设备）应全部施工到位，可甩项 | ABC
233 | 《厦门市建设工程评优活动管理办法（2021年修订）》第八条, 下列选项属于“主承建单位应满足的条件”的有（ ） | 在以安装工程为主体的工业建设项目中，承担了主要生产设备和管线、仪器仪表、电气设备的安装 | 在以土建工程为主体的工业建设项目中，承担了主厂房和其他与生产相关的主要建筑物、构筑物的施工 | 在公共建筑中，承担了主体结构和部分装饰装修的施工 | 在住宅工程中，承担了主体结构和部分装饰装修的施工 | 两家及以上施工企业联合承包一项工程，并签订有联合承包合同，由完成产值（按工程造价计）最多的企业进行申报 | ABCD
234 | 《厦门市建设工程评优活动管理办法（2021年修订）》第九条, 主要参建单位应满足下列条件（ ） | 独立中标或联合承包的施工企业 | 完成的工程量占主承建单位完成工程量的30％及以上 | 完成的工程量占主承建单位完成工程量的20％及以上 | 纳入福建省工程项目建设监管系统管理 | 完成的单位工程或分部工程的质量全部达到优良等级 | ACDE
235 | 《厦门市建设工程评优活动管理办法（2021年修订）》第十条,下列说法符合申报市优备案登记的有（ ） | 应在开工3个月内（以施工许可证为准）或地基与基础分部施工完成前向协会登记备案 | 应在开工6个月内（以施工许可证为准）或地基与基础分部施工完成前向协会登记备案 | 应在开工3个月内（以施工许可证为准）或主体结构分部施工完成前向协会登记备案 | 应在开工6个月内（以施工许可证为准）或主体结构分部施工完成前向协会登记备案 | 并提交《厦门市建设工程评优活动备案登记表》及相关资料 | AE
236 | 《厦门市建设工程评优活动管理办法（2021年修订）》第十二条，关于初审，下列说法符合要求的有（ ） | 协会秘书处依据本办法规定的申报条件和要求对申报资料进行初审 | 对不符合申报条件的，一次性告知理由并退回申报资料，不再受理 | 对申报资料不齐全或存在异议的，要求在规定时间内补齐资料或提供佐证资料，逾期不再受理 | 协会初审符合要求的申报工程，承建单位若要求撤销申报的，应在现场评价前向协会提交书面申请，理由合理充分并经协会同意后方可撤销 | 不得在现场评价后随意撤销，违者三年内不得申报 | ABCD
237 | 《厦门市建设工程评优活动管理办法（2021年修订）》第十三条，下列选项属于专业工程的有（ ） | 智能化工程 | 铝合金门窗 | 幕墙 | 装饰与装修工程 | 园林工程 | ACDE
238 | 《厦门市建设工程评优活动管理办法（2021年修订）》第十六条，下列选项符合建筑工程现场评价程序要求的有（ ） | 申报单位简要介绍工程质量特点、难点以及质量保证的措施,并按照专家组要求播放PPT、汇报视频等影像材料 | 对工程实体质量进行现场核查，其抽查量应符合规定 | 查阅工程有关技术、质量保证资料 | 专家组长宣布有关评价要求和廉政纪律，听取建设单位、监理单位、物业管理单位（住宅及大型公建项目）对工程质量的意见，分析用户及相关单位对工程质量的满意程度，申报单位有关人员可不回避 | 专家组依据《建筑工程施工质量评价标准》（GB/T 50375-2016）及特色工程加分等规定，进行打分 | ABCE
239 | 《厦门市建设工程评优活动管理办法（2021年修订）》第十七条，市优工程，下列工程结构质量评价得分满足市优工程要求的有（ ） | 80 | 83 | 85 | 88 | 90 | CDE
240 | 《厦门市建设工程评优活动管理办法（2021年修订）》第十七条，市优工程，下列工程观感质量评价得分满足市优工程要求的有（ ） | 90 | 88 | 86 | 84 | 82 | ABC
241 | 《厦门市建设工程评优活动管理办法（2021年修订）》第十七条，市优工程，下列工程单位工程质量综合评价得分满足市优工程要求的有（ ） | 83 | 85 | 86 | 88 | 91 | CDE
242 | 《厦门市建设工程评优活动管理办法（2021年修订）》第十七条，市优工程需同时符合下列条件（ ） | 工程结构质量评价得分达到85分及以上 | 工程结构质量评价得分达到88分及以上 | 单位工程观感质量评价得分达到85分及以上 | 单位工程观感质量评价得分达到88分及以上 | 单位工程质量综合评价得分（不含特色工程加分）达到86分及以上 | ACE
243 | 《厦门市建设工程评优活动管理办法（2021年修订）》第十七条，市优工程需同时符合下列条件（ ） | 单位工程质量综合评价得分（含特色工程加分）达到86分及以上 | 工程结构质量评价得分达到85分及以上 | 单位工程观感质量评价得分达到85分及以上 | 单位工程质量综合评价得分（含特色工程加分）达到88分及以上 | 单位工程质量综合评价得分（不含特色工程加分）达到86分及以上 | BCE
244 | 《厦门市建设工程评优活动管理办法（2021年修订）》第十八条，专家组成员组成方式有（ ） | 协会质量管理专家库择优抽取 | 协会质量管理专家库随机抽取 | 邀请行业监管部门专家 | 邀请业内资深专家 | 建设行政部门代表 | BCD
245 | 《厦门市建设工程评优活动管理办法（2021年修订）》第十九条，有关评审委员会组成的说法符合规定的有（ ） | 协会会长担任评审会主任 | 协会常务理事会成员任评审会成员 | 纪检部门代表任评审会成员 | 相关专家任评审会成员 | 建设行政主管部门代表任评审会成员 | ABD
246 | 《厦门市建设工程评优活动管理办法（2021年修订）》第二十条，下列说法符合要求的有（ ） | 评审会必须有三分之二及以上评委参加方为有效 | 评审会必须有半数及以上评委参加方为有效 | 评委根据专家组的汇报和参评工程的申报资料，进行无记名投票 | 参评工程获得到会评委总数的四分之三及以上的票数即为市优候选工程 | 参评工程获得到会评委总数的三分之二及以上的票数即为市优候选工程 | ACE
247 | 《厦门市建设工程评优活动管理办法（2021年修订）》第二十二条，专家组对工程评价得分达86分及以上但评审会表决未通过的工程，下列处理符合要求的有（ ） | 由协会秘书处书面告知申报单位，申报单位享有陈述和复议的权利，原则上应在10日内提出，否则不予受理 | 协会组织以评审会评委为主的复评组进行现场复评 | 复评组认为符合条件的，可在下次评审会中再次参加投票表决（评价分数不变） | 复评组认为符合条件的，则在本次评审会中给予通过（评价分数不变） | 复评组认为不符合条件的，则维持未通过的结果，并不得再次申报 | ABCE
248 | 《厦门市建设工程评优活动管理办法（2021年修订）》第二十六条，通过市优评审的工程，下列哪些情形经现场复查确认属实，协会有权撤消其市优评审结果。（ ） | 影响结构安全的工程质量问题 | 存在重大质量投诉 | 抹灰层局部空鼓、开裂 | 屋面局部有渗水现象 | 地下室局部有渗水现象 | AB
249 | 《厦门市建设工程评优活动管理办法（2021年修订）》附件1，有关申报厦门市建设工程评优活动应具备的规模，下列选项符合要求的有（ ） | 单体公共建筑的建筑面积应达到5000平方米及以上 | 群体公共建筑的建筑面积应达到10000平方米及以上，单位工程建筑面积达到2000平方米及以上 | 市政工程的投资达到3000万元及以上 | 钢结构工程的投资达到2000万元及以上 | 装饰与装修工程的投资达到1000万元及以上 | ADE
250 | 《厦门市建设工程评优活动管理办法（2021年修订）》附件1，按申报厦门市建设工程评优活动应具备的规模的规定，下列单体公共建筑的建筑面积达到评优条件的有（ ） | 3800平方米 | 4980平方米 | 5002平方米 | 8800平方米 | 10800平方米 | CDE
251 | 《厦门市建设工程评优活动管理办法（2021年修订）》附件1，有关申报厦门市建设工程评优活动应具备的规模，下列选项符合要求的有（ ） | 单体公共建筑的建筑面积应达到8000平方米及以上 | 群体公共建筑的建筑面积应达到10000平方米及以上，单位工程建筑面积达到3000平方米及以上 | 市政工程的投资达到2000万元及以上 | 装饰与装修工程的投资达到800万元及以上 | 设备安装工程的投资达到2000万元及以上 | BCE
252 | 《厦门市建设工程评优活动管理办法（2021年修订）》附件1，按申报厦门市建设工程评优活动应具备的规模的规定，下列群体公共建筑的建筑面积达到评优条件的有（ ） | 总建筑面积12800平方米，单位工程建筑面积2880平方米 | 总建筑面积19980平方米，单位工程建筑面积6000平方米 | 总建筑面积10020平方米，单位工程建筑面积3003平方米 | 总建筑面积15000平方米，单位工程建筑面积2990平方米 | 总建筑面积15000平方米，单位工程建筑面积3660平方米 | BCE
253 | 《厦门市建设工程评优活动管理办法（2021年修订）》附件1，有关申报厦门市建设工程评优活动应具备的规模，下列选项符合要求的有（ ） | 住宅小区或组团的建筑面积30000平方米及以上 | 住宅小区或组团的建筑面积25000平方米及以上 | 住宅或商住楼的建筑面积5000平方米及以上 | 住宅或商住楼的建筑面积4500平方米及以上 | 别墅组团的建筑面积10000平方米及以上 | ACE
254 | 《厦门市建设工程评优活动管理办法（2021年修订）》附件1，按申报厦门市建设工程评优活动应具备的规模的规定，下列住宅小区或组团的建筑面积达到评优条件的有（ ） | 28000平方米 | 19080平方米 | 38800平方米 | 43000平方米 | 30800平方米 | CDE
255 | 《厦门市建设工程评优活动管理办法（2021年修订）》附件1，按申报厦门市建设工程评优活动应具备的规模的规定，下列住宅或商住楼的建筑面积达到评优条件的有（ ） | 3800平方米 | 5002平方米 | 8800平方米 | 10800平方米 | 4908平方米 | BCD
256 | 《厦门市建设工程评优活动管理办法（2021年修订）》附件2，网上备案登记应上传的资料包括（ ） | 施工许可证或开工报告批准书一份。（扫描上传） | 创建市优质工程计划书一份。（电子版上传） | 申报单位的资质证书（扫描上传） | 申报单位的营业执照（扫描上传） | 申报单位的安全生产许可证（扫描上传） | AB
257 | 《厦门市建设工程评优活动管理办法（2021年修订）》附件3，下列选项属于申报厦门市建设工程评优活动应提交的资料有（ ） | 申报厦门市建设工程评优活动相关纪律承诺书 | 厦门市建设工程评优活动申报表 | 申报项目信息表 | 施工许可证、中标通知书、施工合同（参建单位不需提交监管系统网页截图、分包协议） | 已竣工备案，只需提交竣工备案证明 | ABC
258 | 《厦门市建设工程评优活动管理办法（2021年修订）》附件3，下列选项属于申报厦门市建设工程评优活动应提交的资料有（ ） | 施工许可证、中标通知书、施工合同（参建单位还需提交监管系统网页截图、分包协议） | 工程竣工验收报告（若已竣工备案，应同时提交竣工备案证明） | 施工单位竣工验收自评报告、监理单位竣工验收评估报告、设计单位工程质量评价报告、勘察单位工程质量评价报告 | 工程施工质量评价表格（施工单位、监理单位依据《建筑工程施工质量评价标准》（GB/T 50375-2016）各自评价） | 单位工程质量综合评价报告(施工单位、监理单位) | ABDE
259 | 《厦门市建设工程评优活动管理办法（2021年修订）》附件3，下列选项属于申报厦门市建设工程评优活动应提交的资料有（ ） | 施工单位竣工验收自评报告、监理单位竣工验收评估报告 | 工程施工质量信息征求函 | 获奖证书及特色加分材料（含QC成果、体系认证、标化施工等） | 室内环境检测报告（含初装修工程） | 能反映工程特色的声、像资料（PPT和5分钟汇报视频），内容包括：工程概况、过程质量控制、文明施工情况、相关图片、基础、主体、装饰装修等各分部分项的质量信息等 | ABCE
260 | 《厦门市建设工程评优活动管理办法（2021年修订）》附件4，下列选项属于申报厦门市建设工程评优活动特色工程加分的有（ ） | 部、省、市级以上科技进步奖 | 使用节能、节地、节材、节水、环保等先进技术获得部、省级奖 | 部、省级科技示范（试验）工程 | 使用先进施工技术并通过验收 | BIM应用（已验收的市级及以上BIM示范工程或BIM成果奖） | BCDE
261 | 《厦门市建设工程评优活动管理办法（2021年修订）》附件4，下列选项属于申报厦门市建设工程评优活动特色工程加分的有（ ） | 部、省级以上科技进步奖 | QC小组活动成果获奖 | 体系认证 | 质量安全观摩项目 | BIM应用（已验收的省级及以上BIM示范工程或BIM成果奖） | ABCD
262 | 《厦门市建设工程评优活动管理办法（2021年修订）》附件4，下列选项符合申报厦门市建设工程评优活动特色工程加分规定的有（ ） | 若在一个工程项目中同时出现时，同一项取高分 | 若在一个工程项目中同时出现时，可累计加分 | 不同项可累计加分 | 最高不超过5分 | 最高不超过3分 | ACD
263 | 《厦门市建设工程评优活动管理办法（2021年修订）》附件4，申报厦门市建设工程评优活动特色工程加分中，体系认证包含的内容（ ） | 通过质量管理体系认证 | 通过职业健康安全管理体系认证 | 通过环境管理体系认证 | 通过工程建设施工企业质量管理规范认证 | 通过信息安全管理体系认证 | ABCD
264 | 《厦门市建设工程评优活动汇报视频制作指导参考（2021）》，下列选项符合厦门市建设工程评优活动视频汇报片要求的有（ ） | 汇报视频时长应控制在10分钟左右，若工程涵盖内容较多，因时长限制，择优进行整合制作 | 汇报视频应该有配音（电脑AI智能配音或真人配音均可）+字幕同步，字幕要求简洁明了，推荐使用特殊特效字体 | 汇报片应以体现工程质量亮点特点、画面以简洁为主，不要求做特效及复杂转场 | 汇报片应根据工程实际情况进行编辑，有关影像资料及过程素材应真实体现过程管控措施及质量亮点 | 汇报片素材尽量以视频格式拍摄，施工过程影像资料可由照片转成动画展示或者视频 | CDE
265 | 《厦门市建设工程评优活动汇报视频制作指导参考（2021）》，下列选项符合厦门市建设工程评优活动视频汇报片要求的有（ ） | 汇报视频应该有配音（电脑AI智能配音或真人配音均可）+字幕同步，字幕要求简洁明了，不推荐使用特殊特效字体 | 汇报视频时长应控制在5分钟左右，建议最长不超过6分钟，若工程涵盖内容较多，因时长限制，择优进行整合制作 | 汇报片应以体现工程质量亮点特点、画面以简洁为主，要求做特效及复杂转场 | 关于检验报告，因篇幅及画面限制，应尽量体现汇总结论的扫描件页面 | 关于有关试验数据、报告等，应准确核对，专家组会根据汇报片，现场进行核实比对 | ABDE
266 | 《厦门市建设工程评优活动汇报视频制作指导参考（2021）》，厦门市建设工程评优活动视频汇报片主要内容是（ ） | 工程概况类（为必须体现内容） | 新技术应用，技术难点及措施，工程过程管控亮点（根据工程实际） | 工程质量亮点（根据工程实际） | 工程安全管理、文明施工亮点（根据工程实际） | 工程获奖情况（必须体现） | ABCE
267 | 《关于强化桩基工程质量管理的若干规定》（厦建质安[2022]）有关预制桩影像留存的说法正确的（ ） | 施打时每节桩沉桩过程只需对应桩身有参照物远景照片1张。 | 施打时每节桩沉桩过程对应桩身编码近景和有参照物远景照片各1张。 | 接头锚固或焊接前后近景和有参照物远景照片各1张 | 远景照片中应含有施工和监理人员 | 接头锚固或焊接后只需近景照片1张 | BCD
268 | 《关于强化桩基工程质量管理的若干规定》（厦建质安[2022]）建设（代建）单位应组织监理、施工单位对预制桩及 其桩尖等构配件进行进场验收，核查内容包括（ ） | 出厂清单 | 型号与尺寸 | 有无防腐蚀标注 | 外观（裂缝等）情况 | 厂家资质 | ABCD
269 | 《关于强化桩基工程质量管理的若干规定》（厦建质安[2022]），灌注桩钢筋笼隐蔽验收的内容包括（ ） | 钢筋笼节数 | 每节几何尺寸 | 不含声测管、后注浆管 | 主筋型号直径与数量 | 接头质量 | ABDE
270 | 《关于强化桩基工程质量管理的若干规定》（厦建质安[2022]），灌注桩须影像留存的部位包括（ ） | 护筒埋设 | 孔深测量 | 沉渣厚度检测 | 每节钢筋笼 | 钢筋笼吊起安装就位后或连接后、放入前 | BCDE
271 | 《关于强化桩基工程质量管理的若干规定》（厦建质安[2022]），下列有关同一类型的桩长和钢筋笼长度抽检数量正确的（ ） | 基桩总数的0.5%，应不少于3根且不多于10根 | 当桩基总数小于50根时，检测数量应不少于2根 | 单本施工许可证含2个及以上单位工程的居住类建筑，每个单位工程中各类基桩抽检数量不少于1根 | 受检桩应根据施工情况、重要性布置。 | 单本施工许可证中1个单位工程的同一类型基桩总数超过2000根的，抽检数量为基桩总数的0.5%，且不多于20根。 | ABCE
272 | 《关于强化桩基工程质量管理的若干规定》（厦建质安[2022]），下列选项符合预选受检桩条件的（ ） | 检测试验受到基坑内支撑结构或盖挖地下结构构件的影响，无法实施检测试验工作 | 深基坑开挖深度超过6m深、坑底空间狭小，进行静载法检测（含吊装）工作存在明显的安全隐患 | 吊装空间和堆载范围受限（仅边桩受限的除外） | 深基坑开挖深度超过10m深、坑底空间狭小，进行静载法检测（含吊装）工作存在明显的安全隐患 | 工期紧迫，经建设单位组织专家进行论证同意的，可采取预选受检桩 | ACD
273 | 《关于强化桩基工程质量管理的若干规定》（厦建质安[2021]），下列说法正确的（ ） | 未执行桩长和钢筋笼长度专项检测要求的，责令不得组织桩基验收 | 选定受检桩和实体检测过程中相关单位弄虚作假、预先串通的，责令重新选桩且验收检测及桩长专项检测数量增加1倍 | 不符合静载法预先选定受检桩情形的，责令重新选桩且验收检测及桩长专项检测数量增加2倍 | 桩长和钢筋笼长度检测或监督抽测不符合设计要求的，责令按不合格桩数量的3倍扩大检测，扩大检测仍不合格的，按规定全数检测鉴定。 | 桩长和钢筋笼长度检测或监督抽测不符合设计要求的，责令按不合格桩数量的2倍扩大检测，扩大检测仍不合格的，按规定全数检测鉴定。 | ABD
274 | 《关于明确砼结构构件实体强度监督抽测不合格有关问题的通知》（厦建质安监[2019]25号），混凝土强度回弹推定值低于设计强度标准值的，采取取芯验证，见证单位有（ ） | 设计单位 | 建设单位 | 监理单位 | 施工单位 | 预拌砼企业 | BCDE
275 | 《关于明确砼结构构件实体强度监督抽测不合格有关问题的通知》（厦建质安监[2019]25号），混凝土强度回弹推定值低于设计强度标准值的，采取取芯验证，见证全过程包括哪些内容（ ） | 钻取芯样 | 芯样封存 | 芯样加工 | 芯样判定 | 抗压试验 | ABCE
276 | 《关于明确砼结构构件实体强度监督抽测不合格有关问题的通知》（厦建质安监[2019]25号），取芯芯样混凝土强度低于设计强度标准值的，符合处理程序的（ ） | “双随机”检查组发出《责令改正（局部停工）通知单》，责令暂停单位工程的混凝土结构子分部施工，对相关责任主体记录企业信用监管记录，责令施工单位牵头组织相关责任单位委托具有相应资质的检测机构开展检测工作 | 由“双随机”检查组牵头，查阅施工原始记录、核查责任主体上报的单位工程已成型主要受力构件或节点混凝土强度全数检测方案、抽查现场检测样本部位确定及检测工作质量、核查检测报告 | 设计单位根据检测报告中的检测结论，核算认可检验批施工质量是否能满足安全和使用功能要求 | 需要加固补强的，设计单位出具的加固补强设计文件；施工单位应编制专项施工方案并组织专家论证通过；加固补强设计文件、专项施工方案等应报送“双随机”检查组、监督科、总工室、工程检测监督科 | “双随机”检查组应核查责任主体提交的复工申请，符合条件的予以复工，并整理移交相关过程资料 | BCDE
277 | 《关于明确砼结构构件实体强度监督抽测不合格有关问题的通知》（厦建质安监[2019]25号），由“双随机”检查组牵头，监督科、总工室、工程检测监督科配合，做好下列工作（ ） | 查阅施工原始记录 | 核查责任主体上报的单位工程已成型主要受力构件或节点混凝土强度全数检测方案 | 抽查现场检测样本部位确定及检测工作质量 | 核查检测单位资质和检测人员岗位证 | 核查检测报告 | ABCE
278 | 《关于规范基桩验收检测选桩及验收会议纪要有关内容的通知》（厦建质安[2021]37号），基桩质量验收检测选桩会议纪要的附件包括哪些（ ） | 会议签到表 | 设备、测量工具汇总表 | 基桩施工班组信息表 | 桩基完工桩位图 | 设计桩顶标高下施工有效桩长汇总表 | ACDE
279 | 《关于规范基桩验收检测选桩及验收会议纪要有关内容的通知》（厦建质安[2021]37号），基桩验收时参加人员有（ ） | 施工单位项目负责人 | 施工单位技术、质量部门负责人 | 勘察单位工程项目负责人 | 监理单位专业监理工程师 | 设计单位工程项目负责人 | ABCE
280 | 《关于规范基桩验收检测选桩及验收会议纪要有关内容的通知》（厦建质安[2021]37号），基桩验收会议纪要的附件包括哪些（ ） | 会议签到表 | 设备、测量工具汇总表 | 基桩施工班组信息表 | 桩基完工桩位图 | 设计桩顶标高下施工有效桩长汇总表 | AC
281 | 《关于规范基桩验收检测选桩及验收会议纪要有关内容的通知》（厦建质安[2021]37号），基桩验收检测选桩会议纪要的内容包括（ ） | 基桩设计概况 | 检测单位资质审查情况 | 基桩施工情况 | 基桩质量验收检测选桩方案 | 有关各方对选桩方案的意见 | ACDE
282 | 《关于规范基桩验收检测选桩及验收会议纪要有关内容的通知》（厦建质安[2021]37号），选桩原则应予以说明的情况包括（ ） | 选桩的批次划分说明，应与施工方案对应 | 每个验收批内的检测方式、数量、检测比例应符合设计文件、技术规范和规程、地方规定等 | 按规定需编制专项检测方案和专家论证的，检测选桩尚应按经专家论证、修改审批后的检测方案执行 | 选桩的批次划分说明，应符合建设单位的要求 | 验收检测的受检桩选择，应符合有关规定 | ABCE
283 | 《关于规范基桩验收检测选桩及验收会议纪要有关内容的通知》（厦建质安[2021]37号），下列选项符合验收检测的受检桩选择规定的（ ） | 施工质量有疑问的桩，如成孔、成桩、后注浆等全过程中的异常情况 | 局部地基条件出现异常的桩，地下水、Q3砂层、基岩突起、孤石、风化槽沟、淤泥、软硬突变、（吹）填土等 | 建设方认为重要的桩；施工工艺不同的桩 | 承载力验收检测时部分选择完整性检测中判定的Ⅲ类桩 | 除特定情况的受检桩外，其余受检桩的检测数量应符合相关验收批等规定，且受检桩选择应具有代表性和随机性 | ABDE
284 | 《厦门市建设局关于加强建设工程桩基质量管理的通知》，企业应加强质量技术培训，提高工程质量管理和过程控制水平，将质量管理要求落实到每个（ ） | 分项 | 分部 | 项目 | 管理人员 | 作业人员 | CDE
285 | 《厦门市建设局关于加强建设工程桩基质量管理的通知》，压实施工单位质量主体责任，明确应杜绝哪些不符合设计要求的现象（ ） | 孔底沉渣 | 桩长 | 钢筋笼长度 | 混凝土强度 | 嵌岩深度 | BCDE
286 | 《厦门市建设局关于重申建筑外立面不得违规采用粘贴饰面砖的通知》（厦建勘设〔2019〕14号），下列建筑外墙可采用粘贴饰面砖（板）的有（ ） | 建筑外墙离地面高度为15米 | 建筑外墙离地面高度为18米 | 建筑外墙离地面高度为21米 | 建筑外墙离地面高度为27米 | 建筑外墙离地面高度为30米 | ABC
287 | 《加强现浇钢筋砼结构节点施工质量管理的若干措施》（厦建质安监[2019]37号），节点施工准备包括（ ） | 钢筋混凝土专项施工方案应包括节点钢筋绑扎及混凝土浇筑内容，并在现场设置节点隔离及钢筋安装样板 | 柱（墙）混凝土设计强度比梁（板）混凝土设计强度高一个等级的混凝土结构，经建设单位确认，节点区混凝土可采用与梁（板）混凝土设计强度等级相同的混凝土浇筑 | 柱（墙）混凝土设计强度比梁（板）混凝土设计强度高两个等级及以上的混凝土结构，其梁柱节点区混凝土应采用非泵送方式输送且必须单独浇筑；其墙混凝土与板混凝土可同台班浇筑，不须分别设置独立的墙、板泵送系统 | 监理单位应督促施工单位及时对节点施工进行技术交底，共同组织节点施工首件验收，并形成验收记录 | 单独浇筑的节点区混凝土，其配合比必须依据28d龄期要求进行设计（设计文件另有要求的除外） | ADE
288 | 《加强现浇钢筋砼结构节点施工质量管理的若干措施》（厦建质安监[2019]37号），下列梁的钢筋安装不应采用落梁法施工的有（ ） | 梁高1000mm | 梁高850mm | 梁高700mm | 梁高500mm | 梁高600mm | ABC
289 | 《加强现浇钢筋砼结构节点施工质量管理的若干措施》（厦建质安监[2019]37号），节点区混凝土浇筑完成后在梁（板）混凝土浇筑前，施工单位应对已浇捣结束的节点区混凝土进行拍照，影像中的标识内容包括（ ） | 项目名称 | 节点部位、节点类型 | 浇筑时间 | 钢筋规格、数量 | 砼设计强度 | ABCE
290 | 《加强现浇钢筋砼结构节点施工质量管理的若干措施》（厦建质安监[2019]37号），现浇混凝土竖向构件应落实养护措施，保障混凝土强度增长需要，下列措施符合要求的有（ ） | 施工现场竖向主要受力构件采用木模的，必须配备两套模板 | 采用金属模板、塑料模板等新型材料的可仅配备一套，但需带模养护跨前后2个自然天 | 节点区混凝土强度等级C30及以上的，柱（墙）等混凝土竖向构件应包裹土工布保湿养护 | 强度等级C30以下的，混凝土结构构件可采用人工浇水自然养护，使混凝土表面保持湿润状态 | 节点位置难以用材料包裹覆盖到位的，应采用喷涂养护剂等措施进行养护 | ACDE
291 | 《加强现浇钢筋砼结构节点施工质量管理的若干措施》（厦建质安监[2019]37号），当柱（墙）混凝土设计强度比梁（板）混凝土设计强度高两个等级及以上时，建设、施工、监理和预拌混凝土供应企业共同组织自检，检测后应及时在构件相应部位设置检测标识，下列选项属于标识内容的（ ） | 构件具体部位、设计强度等级、实体检测强度 | 砼浇筑日期、检测时间、检测时砼等效养护龄期 | 检测仪器名称及校准证书编号 | 建设、监理、施工、设计单位的人员 | 检测人员及持证编号 | ABCE
292 | 《关于加强钢筋机械连接质量监管的通知》（厦建质安监[2018]12号），连接套筒应有《钢筋机械连接用套简》JG/T163-2013规定的标志，下列选项属于标志内容的有（ ） | 名称代号 | 型式代号 | 套筒材质代号 | 钢筋参数代号 | 厂家代号 | ABDE
293 | 《关于印发大型工程技术风险控制要点的通知》（建质函〔2018〕28号），工程建设风险事件按照不同风险程度可分（ ） | 特级风险 | 一级风险 | 二级风险 | 三级风险 | 四级风险 | BCDE
294 | 《关于印发大型工程技术风险控制要点的通知》（建质函〔2018〕28号），风险控制小组组成包括（ ） | 建设单位项目负责人 | 勘察单位项目负责人 | 设计单位项目负责人 | 监理单位项目负责人 | 监测单位项目负责人 | ABCD
295 | 《关于规范混凝土结构抗压强度检测检验有关问题的通知》（闽建建〔2018〕40号），检测机构应具有（ ）资质之一方可对混凝土强度进行钻芯检测或对批次混凝土强度进行检测 | 建筑工程可靠性鉴定资质 | 建筑工程力学检测资质 | 建筑主体结构工程现场检测资质 | 建筑工程甲级咨询资质 | 市政桥梁工程检测资质 | ACE
296 | 《关于规范混凝土结构抗压强度检测检验有关问题的通知》（闽建建〔2018〕40号），混凝土抗压强度检测时，回弹仪选择正确的（ ） | 设计强度标准值为C50的混凝土采用高强回弹仪 | 设计强度标准值为C55的混凝土采用高强回弹仪 | 设计强度标准值为C45的混凝土采用高强回弹仪 | 设计强度标准值为C50的混凝土应采用普通回弹仪检测 | 设计强度标准值为C40的混凝土应采用普通回弹仪检测 | BDE
297 | 《关于规范混凝土结构抗压强度检测检验有关问题的通知》（闽建建〔2018〕40号），回弹法检测混凝土抗压强度时，标准使用正确的有（ ） | 自拌混凝土和泵送商品混凝土适用《回弹法检测混凝土抗压强度技术规程》（DBJ/T13-71-2015） | 非泵送商品混凝土适用《回弹法检测混凝土抗压强度技术规程》（JGJ/T23-2011） | 自拌泵送混凝土采用回弹法检测抗压强度时应根据DBJ/T13-71-2015第7.2节规定进行钻芯修正 | 非泵送商品混凝土和自拌混凝土适用《回弹法检测混凝土抗压强度技术规程》（DBJ/T13-71-2015） | 非泵送商品混凝土和泵送商品混凝土适用《回弹法检测混凝土抗压强度技术规程》（DBJ/T13-71-2015） | ABC
298 | 《关于规范混凝土结构抗压强度检测检验有关问题的通知》（闽建建〔2018〕40号），混凝土抗压强度检测构件确定正确的有（ ） | 每个楼层的每根柱为一个构件 | 每个楼层的相连剪力墙为一个构件 | 每个楼层的同轴线上的所有梁为一个构件 | 每个楼层的相邻2片剪力墙间的每跨梁为一个构件 | 每个楼层的剪力墙与框架柱间的每跨梁为一个构件 | ADE
299 | 《关于规范混凝土结构抗压强度检测检验有关问题的通知》（闽建建〔2018〕40号），关于按批量采用回弹法检测混凝土抗压强度时，应根据各测区的混凝土强度换算值算出该批量构件混凝土强度换算值的标准差（每个测区均应参与计算）。下列选项说法正确的有（ ） | 若未出现JGJ/T23-2011第7.0.4条规定的情况，应给出该批量构件混凝土强度换算值的标准差，并明确描述 | 若出现JGJ/T23-2011第7.0.4条规定情况的，应给出批量和单个构件混凝土强度推定值 | 该批量构件因出现第7.0.4条规定情况无法给出批量构件混凝土强度推定值，只能全部按单个构件检测 | 若出现JGJ/T23-2011第7.0.4条规定情况的，应给出该批量构件混凝土强度换算值的标准差，并明确描述 | 若未出现JGJ/T23-2011第7.0.4条规定的情况，应给出批量和单个构件混凝土强度推定值 | CDE
300 | 《关于印发《福建省完善质量保障体系提升建筑工程品质若干措施》的通知》，下列选项属于措施的有（ ） | 突出建设单位首要责任 | 落实施工单位主体责任 | 履行工程质量监理责任 | 落实检测单位检测责任 | 履行工程质量监管责任 | ABE
301 | 《关于印发《福建省完善质量保障体系提升建筑工程品质若干措施》的通知》，下列选项属于措施的有（ ） | 提升建筑设计水平 | 推行绿色建造方式 | 完善提升标准体系和科技创新能力 | 完善招标投标制度 | 强化执业人员管理 | ABCD
302 | 《关于印发《福建省完善质量保障体系提升建筑工程品质若干措施》的通知》，下列选项属于“落实施工单位主体责任”的具体措施的有（ ） | 施工单位应完善质量安全管理体系，加强培训教育，强化质量安全责任意识，建立岗位责任制度，设置质量安全管理机构，配备专职质量安全负责人 | 施工单位要规范承发包行为，取得建设单位同意后方可转包、分包 | 结合实际细化制定施工工艺标准化图册，将质量安全管理要求落实到每个项目和员工 | 扎实推行工程质量安全手册制度，健全质量安全管理标准化制度和评价体系，提高工程项目质量安全管理和过程控制水平 | 建立质量责任标识制度，对关键工序、关键部位隐蔽工程实施举牌验收，同步留存影像资料，加强施工记录和验收资料管理，实现质量责任可追溯 | ADE
303 | 《关于印发《福建省完善质量保障体系提升建筑工程品质若干措施》的通知》，履行工程质量监管责任的具体措施中，明确重点加强对涉及公共安全的（ ）等部位或环节的监督检查 | 地基基础 | 主体结构 | 幕墙结构 | 消防工程验收 | 竣工验收 | ABE
304 | 《关于印发《福建省完善质量保障体系提升建筑工程品质若干措施》的通知》，下列选项属于“加强建材质量管理”的具体措施的有（ ） | 强化预拌混凝土生产、运输、使用环节的质量管理，通过飞行检查等方式开展对检测和预拌混凝土及其原材料质量的监督检查，严厉打击检测弄虚作假行为 | 加快机制砂矿点选址出让和项目建设投产，但严格控制机制砂产能，保障建设用砂的质量 | 强化机制砂企业产品质量监督管理，落实机制砂企业质量责任，开展对工程项目机制砂进场质量的抽查抽测，保障建筑工程质量 | 鼓励企业建立装配式建筑部品部件生产和施工安装全过程质量控制体系，建设和监理等相关方可通过合同约定采用驻厂监造等方式加强部品部件生产质量管控 | 建立使用过程的建材质量管理机制，并将相关信息向社会公示 | ACD
305 | 《关于印发《福建省完善质量保障体系提升建筑工程品质若干措施》的通知》，下列选项属于“推行绿色建造方式”的具体措施的有（ ） | 推进绿色建筑高质量发展，加快绿色建筑地方立法，建立健全绿色建筑标准体系，完善绿色建筑评价标识制度 | 逐步提高绿色建筑标准要求，推进新建和既有建筑能效提升 | 完善绿色建材产品应用标准，进一步提高建筑产品节能标准，建立新产品、新材料、新工艺、新技术发布制度，推广应用新型墙体材料、预拌砂浆、预拌混凝土、节能门窗等绿色建材 | 推行绿色建材产品认证标识制度，鼓励新建、改建、扩建项目优先使用获得认证标识的绿色建材产品 | 推进节能施工，通过先进技术和科学管理，降低施工过程对环境的不利影响 | ACD
306 | 《关于进一步加强混凝土质量管控的通知》（闽建办建函〔2021〕24号），下列选项符合要求的有（ ） | 严禁违规使用无资质预拌混凝土 | 严禁处理不符合要求的海砂不得用于配制混凝土 | 严禁经净化处理的海砂不得用于配制混凝土 | 严禁净化海砂用于钢筋或劲钢（管）混凝土等钢材与混凝土共同受力的结构 | 严禁氯离子含量不符合要求的砂用于钢筋或劲钢（管）混凝土等钢材与混凝土共同受力的结构 | ABDE
307 | 《关于强化桩基工程质量管理的意见》（闽建建〔2022〕2号），下列选项属于“强化桩基工程质量管理提出的意见”的有（ ） | 突出建设单位首要责任 | 狠抓勘察质量控制 | 加强设计质量管理 | 落实施工单位主体责任 | 落实监理单位主体责任 | ABCD
308 | 《关于强化桩基工程质量管理的意见》（闽建建〔2022〕2号），下列选项属于“强化桩基工程质量管理提出的意见”的有（ ） | 落实建设单位主体责任 | 强化基桩工程检测质量管控 | 严格桩基工程质量验收 | 强化责任主体信用惩戒 | 加大检查执法力度 | BCDE
309 | 《关于强化桩基工程质量管理的意见》（闽建建〔2022〕2号），地质条件出现异常时，应通知（ ）共同确认 | 建设单位 | 勘察单位 | 设计单位 | 监理单位 | 检测单位 | ABCD
310 | 《关于强化桩基工程质量管理的意见》（闽建建〔2022〕2号），下列选项说法正确的有（ ） | 施工单位要加强桩基工程施工质量管控，严格按照施工图和有关规范标准进行施工，地质条件出现异常时，应通知建设、勘察、设计、监理单位共同确认 | 对于灌注桩，不同持力层第一根(沉管灌注桩除外）施工时，对其终孔是否进入设计持力层，须经建设、勘察、设计、监理等单位共同确认，其余桩可由施工、监理等单位确认 | 每根灌注桩终孔确认应在孔边举牌拍照，照片由施工、监理单位留存备查 | 灌注桩的持力层土（岩）层样品，应由建设单位至少留存至工程竣工验收后 | 对于预制桩，不同持力层第一根施工时，其终压(锤)条件须经建设、勘察、设计、监理等单位共同确定，并举牌拍照，其余桩可由施工、监理等单位确认，每10根至少在其中1根桩边举牌拍照，照片由施工、监理单位留存备查 | ABCE
311 | 《关于强化桩基工程质量管理的意见》（闽建建〔2022〕2号），下列选项关于举牌拍照说法正确的有（ ） | 灌注桩终孔确认应在孔边举牌拍照，照片由施工、监理单位留存备查 | 对于预制桩，不同持力层第一根施工时，其终压（锤）条件须经建设、勘察、设计、监理等单位共同确定，并举牌拍照，其余桩可由施工、监理等单位确认，每 10 根至少在其中 1 根桩边举牌拍照，照片由施工、监理单位留存备查 | 选桩会议要举牌拍照，照片由施工、监理单位留存备查 | 开展静载、高应变检测前，检测、施工、监理、建设等单位应共同确认受检桩号，确保受检桩与选桩纪要以及工程实际一致，并在桩边举牌拍照，照片由检测机构留存备查 | 桩基工程验收会议要举牌拍照，照片由建设单位留存备查 | ABD
312 | 《关于强化桩基工程质量管理的意见》（闽建建〔2022〕2号），下列哪些过程应举牌拍照（ ） | 灌注桩沉渣厚度检测 | 灌注桩终孔 | 选桩会议 | 桩基工程验收会议 | 开展静载、高应变检测前确认受检桩号 | BCDE
313 | 《关于强化桩基工程质量管理的意见》（闽建建〔2022〕2号），下列说法正确的有（ ） | 对提供虚假勘察成果资料、未根据勘察成果文件进行设计、施工前未进行设计交底的，按照《福建省工程勘察设计企业信用评价管理办法》及评价标准对勘察、设计单位予以不良行为扣分。 | 对灌注桩终孔确认、预制桩终压（锤）条件确认未按要求举牌拍照或举牌拍照不符合要求进入下道工序的，分别按照《福建省建设工程质量安全动态监管办法》附件1（附件2）第1.2.11条、附件3第1.2.1条等相应条款对施工单位和项目经理、监理单位和总监予以记分 | 对桩基工程质量验收会议未按要求举牌拍照或举牌拍照不符合要求进入下道工序的，分别按照《福建省建设工程质量安全动态监管办法》附件1（附件2）第1.2.6条、附件3第1.1.4条等相应条款对施工单位和项目经理、监理单位和总监予以记分 | 对未按要求留存影像或者留存的影像不符合要求的，责令施工单位委托有资质的检测机构进行沉降、倾斜等监测，直至稳定为止 | 各级住建主管部门和监督机构要按闽建办建函〔2022〕8号文要求，强化对基桩检测的监督抽查，对以不合理价格承接检测业务的检测机构实施差异化重点监管 | ABCE
314 | 《关于强化桩基工程质量管理的意见》（闽建建〔2022〕2号），对桩基工程勘察、设计、图审、施工、监理、检测、验收等环节的违法违规行为，要通过（ ）等方式，加大惩处力度，曝光一批、查处一批，在行业形成有力震慑 | 约谈 | 通报 | 记过 | 记分 | 处罚 | ABDE
315 | 《关于进一步加强房建市政工程安全质量工作的若干措施》（闽建建〔2021〕5号），下列哪些人员应名单上墙公示、人员挂牌上岗、佩戴明显标识，纳入安全检查内容，提升建筑施工安全生产标准化水平（ ） | 建设单位项目负责人 | 施工单位项目经理和安全员 | 监理单位总监 | 设计单位项目负责人 | 勘察单位项目负责人 | ABC
316 | 《关于进一步加强房建市政工程安全质量工作的若干措施》（闽建建〔2021〕5号），下列选择属于“突出联合惩戒”措施的有（ ） | 建立住宅工程安全质量与房屋预售联动机制，对发生一般及以上安全事故的项目一律责令全面停工整顿 | 建立住宅工程安全质量与房屋预售联动机制，对发生较大及以上安全事故的项目一律责令全面停工整顿 | 建立住宅工程安全质量与房屋预售联动机制，对发生一般及以上安全事故的项目一律由监管事故项目的建设主管部门通报房地产主管部门，暂停其项目预售或房屋交易合同网签备案，待批准复工后方可恢复 | 工程安全事故的建设单位涉及国有企业的，一律由监管事故项目的建设主管部门通报其国资监管部门 | 工程安全事故的施工总承包单位涉及国有企业的，一律由监管事故项目的建设主管部门通报其国资监管部门 | ACDE
317 | 《关于进一步加强房建市政工程安全质量工作的若干措施》（闽建建〔2021〕5号），八条措施中的“四狠”指的是（ ） | 狠抓“双随机” | 狠抓属地责任 | 狠抓人员履职 | 狠抓建机管理 | 狠抓隐患排查 | BCDE
318 | 《关于进一步加强房建市政工程安全质量工作的若干措施》（闽建建〔2021〕5号），八条措施中的“四突”指的是（ ） | 突出党建引领 | 突出联合惩戒 | 突出首要责任 | 突出属地责任 | 突出“回头看” | ABCE
319 | 《关于进一步加强现浇混凝土结构工程质量管控有关事项的通知》（闽建建函〔2020〕21号），施工单位应加强混凝土（ ）的过程管理，确保混凝土结构质量符合要求 | 开盘 | 浇筑 | 振捣 | 养护 | 拆模 | BCD
320 | 《关于进一步加强现浇混凝土结构工程质量管控有关事项的通知》（闽建建函〔2020〕21号），混凝土浇筑前施工单位应加强对预拌混凝土的交货检验，应做好哪些工作，确保预拌混凝土质量符合要求。（ ） | 检查混凝土送料单 | 核对混凝土配合比 | 确认混凝土强度等级 | 检查混凝土运输时间 | 必要时还应测定混凝土坍落度 | ABCD
321 | 《关于进一步加强现浇混凝土结构工程质量管控有关事项的通知》（闽建建函〔2020〕21号），在“双随机”检查时应进行强度回弹抽测，抽测数量（ ） | 一柱 | 二柱 | 一梁 | 一节点 | 二节点 | BCE
322 | 《福建省住房和城乡建设厅关于现浇混凝土结构实体实测实量现场标示的通知》（闽建办建[2016]4号），测量梁高时，符合测点布置要求的是（ ） | 一个在跨中处 | 两个距离支座0.1m处 | 两个距离支座1m处 | 两个距离支座0.5m处 | 两个距离跨中1m处 | AB
323 | 《福建省住房和城乡建设厅关于现浇混凝土结构实体实测实量现场标示的通知》（闽建办建[2016]4号），测量板厚时，符合测点布置要求的是（ ） | 悬挑板取距离支座0.1m处，沿宽度方向取包括中心位置在内的随机3点 | 悬挑板取距离支座0.3m处，沿宽度方向取包括中心位置在内的随机3点 | 其他楼板，在同一对角线上量测中间及距离两端各0.1m处，取3点 | 其他楼板，在板短向中线上量测中间及距离两端各0.1m处，取3点 | 其他楼板，在板长向中线上量测中间及距离两端各0.1m处，取3点 | AC
324 | 《关于全面深入加强房屋建筑和市政基础设施工程主要建筑材料质量管理的通知》（闽建办建〔2017〕55号），下列选项属于漏电保护开关平行检验项目的有（ ） | 机械性能 | 绝缘厚度 | 绝缘性能 | 漏电动作电流 | 漏电动作时间 | DE
325 | 《关于全面深入加强房屋建筑和市政基础设施工程主要建筑材料质量管理的通知》（闽建办建〔2017〕55号），下列选项属于电线电缆平行检验项目的有（ ） | 导电性能 | 外径 | 绝缘性能 | 绝缘厚度 | 机械性能 | ACDE
326 | 《关于全面深入加强房屋建筑和市政基础设施工程主要建筑材料质量管理的通知》（闽建办建〔2017〕55号），下列建设工程材料应实行平行检验的有（ ） | 电线电缆的导电性能、绝缘性能、绝缘厚度、机械性能和阻燃耐火性能 | 漏电保护开关的漏电动作时间和漏电动作电流 | 城市轨道交通工程用变压器的绝缘电阻、绕组直流电阻和交流耐压试验等性能指标 | 有防火性能要求的保温隔热材料燃烧性能 | 有防火性能要求的保温隔热材料厚度 | ABCD
327 | 《关于全面深入加强房屋建筑和市政基础设施工程主要建筑材料质量管理的通知》（闽建办建〔2017〕55号），建设工程材料应严格执行见证取样送检制度，建设单位应在材料送检前将（ ）等资料送工程质量检测单位留存，以便其在收取试样时予以比照核对 | 见证人员授权委托书（附专业技术资格证书） | 见证人员亲笔签名字样 | 试样封装方法 | 取样人员授权委托书（附专业技术资格证书） | 取样人员亲笔签名字样 | ABC
328 | 《关于全面深入加强房屋建筑和市政基础设施工程主要建筑材料质量管理的通知》（闽建办建〔2017〕55号），下列建设工程材料施工现场必须实施见证取样送检的（ ） | 用于承重结构的混凝土中使用的掺加剂 | 地下、屋面、厕浴间使用的防水材料 | 节能工程用材料及构配件 | 用于墙面、天棚面的涂料 | 预应力筋用金属波纹管及塑料波纹管 | ABCE
329 | 《关于全面深入加强房屋建筑和市政基础设施工程主要建筑材料质量管理的通知》（闽建办建〔2017〕55号），下列建设工程材料施工现场必须实施见证取样送检的（ ） | 用于模板支撑系统的钢管、扣件 | 用于承重结构的钢筋、预应力钢筋 | 用于预制装配式混凝土结构的灌浆套筒、灌浆材料 | 用于墙体结构的砖、混凝土小型砌块 | 用于拌制砌筑砂浆及水泥搅拌桩的水泥 | BCDE
330 | 《关于全面深入加强房屋建筑和市政基础设施工程主要建筑材料质量管理的通知》（闽建办建〔2017〕55号），下列说法正确的有（ ） | 承担建设工程材料质量检测单位，应当具备相应资质资格 | 承担建设工程材料质量检测单位，不得转包检测业务 | 承担建设工程材料质量检测单位，不得与所检测工程的施工单位有隶属关系或者其他利害关系 | 承担建设工程材料质量检测单位，不得与所检测工程的建设单位有隶属关系或者其他利害关系 | 承担建设工程材料质量检测单位，不得与所检测工程的设计单位有隶属关系或者其他利害关系 | ABCE
331 | 《关于全面深入加强房屋建筑和市政基础设施工程主要建筑材料质量管理的通知》（闽建办建〔2017〕55号），下列说法错误的是（ ） | 施工单位必须按照工程设计要求、施工技术标准和合同约定，对建设工程材料进行进场检验 | 对涉及结构安全的试块、试件及有关材料，施工单位应当在建设单位或监理单位见证下，按规定进行现场取样，确保取样试件的真实性和代表性，并由施工单位委托的有相应资质的质量检测单位进行质量检测 | 检验应当有书面记录和专人签字 | 未经进场检验或检验不合格的，不得使用 | 对发现的不合格建设工程材料，不得使用，并立即标识，及时清退，保留清退记录 | ACDE
332 | 《关于全面深入加强房屋建筑和市政基础设施工程主要建筑材料质量管理的通知》（闽建办建〔2017〕55号），平行检验频次符合要求的是（ ） | 不少于单位工程同类材料进场检验频次的50%且不少于2次 | 不少于单位工程同类材料进场检验频次的25%且不少于1次 | 不少于单位工程同类材料进场检验频次的30%且不少于1次 | 尽可能涵盖所有规格 | 尽可能涵盖主要规格 | CD
333 | 《关于进一步规范桩基检测的通知》（闽建建[2017]1号），关于预先选定受检桩及其检测要求的说法正确的有（ ） | 采用自平衡法检测承载力必须预先选定受检桩 | 采用静载法检测承载力但受设备或现场条件限制（如建筑物有地下室且在地下室开挖后无法进行检测等情况）导致必须预先选定受检桩 | 预先选定的受检桩数量不得少于检测数量的3倍 | 应在桩基施工结束后随机选择不少于3根（且每种同一条件的基桩不得少于1根）预先选定桩以外的基桩，采用高应变法检测其承载力 | 随机选择不少于3根（且每种同一条件的基桩不得少于1根）预先选定桩以外的基桩，采用钻芯法测定其沉渣厚度并检验桩端持力层 | ABCD
334 | 《关于进一步规范桩基检测的通知》（闽建建[2017]1号），下列选项不符合要求的是（ ） | 采用PHC管桩的桩基工程应全数进行桩身质量检测 | 采用灌注桩基础的市政桥梁工程，应全数进行桩身质量检测 | 采用预制桩的桩基工程应全数进行桩身质量检测 | 当设计要求采用声波透射法进行桩身完整性检测但由于堵管等原因造成无法采用声波透射法的，应采用钻芯法而不能采用低应变法代替声波透射法 | 当设计要求采用声波透射法进行桩身完整性检测但由于堵管等原因造成无法采用声波透射法的，应采用低应变法代替声波透射法 | ABD
335 | 《关于进一步规范桩基检测的通知》（闽建建[2017]1号），桩基工程存在下列哪些情形之一的，其桩身完整性检测不得仅采用低应变法，还应采用低应变法之外的检测方法进行检测（ ） | 3节及以上的预制桩 | 4节及以上的预制桩 | 桩长超过40m | 桩长超过50m | 低应变法检测桩底反射不明显的桩 | ACE
336 | 《关于进一步规范桩基检测的通知》（闽建建[2017]1号），桩身完整性检测除采用低应变法外，还需采用低应变法之外的检测方法进行检测验证时，检测桩数量应符合下列哪些要求（ ） | 桩数量不得少于桩身完整性检测总数的1/4 | 桩数量不得少于桩身完整性检测总数的1/3 | 当只能采用高应变法时，检测数量不得少于桩身完整性检测总数的1/6且不少于5根 | 当只能采用高应变法时，检测数量不得少于桩身完整性检测总数的1/5且不少于5根 | 当只能采用高应变法时，检测数量不得少于桩身完整性检测总数的1/6且不少于3根 | ADE
337 | 《关于印发《混凝土严重外观质量缺陷检查方式方法（试行）》的通知》（闽建质安监总[2016] 40号），下列选项属于砼严重缺陷的（ ） | 纵向受力钢筋有露筋 | 构件主要受力部位有裂缝 | 构件主要受力部位有蜂窝 | 构件主要受力部位有孔洞 | 构件主要受力部位有夹渣 | ACDE
338 | 《关于印发《混凝土严重外观质量缺陷检查方式方法（试行）》的通知》（闽建质安监总[2016] 40号），下列选项属于砼严重缺陷的（ ） | 主要受力构件蜂窝任一边长度达10cm及以上 | 主要受力构件纵向受力钢筋存在露筋 | 主要受力构件孔穴深度和长度均超过混凝土保护层厚度，混凝土保护层厚度按设计要求，当设计无特别指明时保护层厚度按下列规定执行：板、墙按20mm，梁、柱按25mm控制 | 主要受力构件裂缝长度超过5cm及以上 | 主要受力构件夹有杂物且深度超过保护层厚度，杂物指木料、编织袋、锯末等强度低于设计混凝土强度等级的物体 | ABCE
339 | 《关于回弹法检测梁柱砼构件节点的意见》（闽建质安监总〔2013〕86号），当梁宽度尺寸与柱断面长度基本相当，柱端部不具备布置回弹测区条件时，下列有关“测区的数量和布置”符合要求的是（ ） | 回弹测区布置在梁端部距节点处500mm以内范围内 | 回弹测区布置在梁端部距节点处1000mm以内范围内 | 在该节点周边每根梁侧灵活布置测区 | 在该节点主框架梁侧灵活布置测区 | 满足不少于5个测区的要求即可 | ACE
340 | 《福建省房屋建筑工程勘察设计变更管理办法》第四条、第五条、第六条，下列说法正确的是（ ） | 施工图设计文件（含勘察文件，以下简称施工图）经审查合格后，任何单位和个人均不得擅自修改 | 建设单位根据实际情况允许以施工单位施工工艺改变、材料设备采购困难等要求勘察设计单位进行变更 | 施工图经审查合格后确需修改的，建设单位应向勘察设计单位提供经本单位盖章和项目负责人签字的书面材料，并提出充分的理由和依据 | 涉及改变建筑使用性质、使用功能、建筑面积、建筑密度、容积率、建筑高度、服务配套设施、住宅套数、车位（库）数量等主要指标的，应同时提供有关行政主管部门的批准文件，否则勘察设计单位不予变更 | 除原勘察设计单位解体、超出原勘察设计单位资质证书规定的业务范围等原因外，勘察设计变更应由原勘察设计单位负责 | ACDE
341 | 《福建省房屋建筑工程勘察设计变更管理办法》第五条，涉及改变建筑（ ）等主要指标的，应同时提供有关行政主管部门的批准文件，否则勘察设计单位不予变更 | 使用性质 | 使用功能 | 建筑面积 | 建筑密度 | 住宅套内分割 | ABCD
342 | 《福建省房屋建筑工程勘察设计变更管理办法》第五条，涉及改变建筑（ ）等主要指标的，应同时提供有关行政主管部门的批准文件，否则勘察设计单位不予变更 | 容积率 | 建筑高度 | 服务配套设施 | 住宅套数 | 车位（库）数量 | ABCDE
343 | 《福建省房屋建筑工程勘察设计变更管理办法》第七条，下列属于建筑专业的重大变更有（ ） | 改变建筑物的使用性质或使用功能 | 改变建设规模(如建筑面积、高度、层数、层高等) | 改变建筑设计标准 | 改变消防设施、防水分区 | 改变建筑物防水等级、人防地下室级别 | ABCE
344 | 《福建省房屋建筑工程勘察设计变更管理办法》第七条，下列属于建筑专业的重大变更有（ ） | 改变建筑物防火等级 | 改变消防设施、防火分区 | 改变总平布置和建筑单体平面形状、立面形状、色彩 | 改变建筑物的节能性能 | 改变楼梯、电梯的数量 | BCDE
345 | 《福建省房屋建筑工程勘察设计变更管理办法》第七条，下列属于改变建设规模有（ ） | 建筑面积 | 高度 | 层数 | 层高 | 套数 | ABCD
346 | 《福建省房屋建筑工程勘察设计变更管理办法》第七条，下列属于结构专业的重大变更有（ ） | 改变建筑结构的设防类别、抗震设防烈度 | 改变室内填充墙设置 | 改变结构体系 | 改变荷载取值 | 改变主要承重构件的布置和传力路径 | ACDE
347 | 《福建省房屋建筑工程勘察设计变更管理办法》第七条，下列属于电气专业的重大变更有（ ） | 改变用电负荷等级、供配电系统或设施 | 改变防雷类别、雷电防护做法、接地形式 | 改变消防控制和报警系统 | 改变安防系统风险等级 | 改变电缆、电线品牌 | ABCD
348 | 《福建省房屋建筑工程勘察设计变更管理办法》第七条，下列属于给排水专业的重大变更有（ ） | 改变给水、排水、热水、中水等系统 | 改变消防系统和设施 | 改变主要设备位置或参数 | 改变涉及安全、环保或卫生等内容 | 改变室内给水点位置 | ABCD
349 | 《福建省房屋建筑工程勘察设计变更管理办法》第七条，下列属于重大变更情形的有（ ） | 施工中发现土层与勘察文件明显不符或因施工造成不良地质现象影响场地稳定性，应当进行补充勘察 | 改变楼梯、电梯的数量 | 改变框架结构材料 | 除规定的内容以外的涉及工程建设标准强制性规范内容的变更 | 法律、法规和规范、标准规定的其他重大修改内容 | ABCE
350 | 《福建省房屋建筑工程勘察设计变更管理办法》第十二条，下列说法正确的有（ ） | 审查机构宜负责收回原审查合格书及全套资料 | 对于建设单位提交资料不全或变更依据不足的，审查机构根据实际情况决定是否受理 | 对于变更涉及项目规模发生改变的，还应对变更设计的勘察设计单位的资质、项目负责人的资格以及变更是否经原勘察设计单位同意等内容进行审查 | 经审查合格的，审查机构应出具新的审查报告书，不再出具新的审查合格书 | 涉及建设规模或使用功能改变的，审查机构应按新项目出具新的审查合格书等资料，原审查合格书作废 | CDE
351 | 《福建省装配式建筑评价管理办法（试行）》第二条，装配式建筑是由预制部品部件在工地装配而成的建筑，包括（ ） | 装配式混凝土结构建筑 | 装配式钢结构建筑 | 装配式木结构 | 装配式膜结构建筑 | 装配式混合结构建筑 | ABCE
352 | 《福建省装配式建筑评价管理办法（试行）》第三条，下列说法符合要求的有（ ） | 省住建厅负责全省装配式建筑评价的指导与管理 | 设区市住建主管部门负责本辖区装配式建筑评价的实施与管理 | 县级及以上住建主管部门负责本辖区装配式建筑评价的实施与管理 | 省住建厅负责全省装配式建筑评价的实施与管理 | 设区市住建主管部门负责本辖区装配式建筑评价的指导与管理 | AB
353 | 《福建省装配式建筑评价管理办法（试行）》第四条，装配式建筑评价遵循的原则有（ ） | 自愿 | 科学 | 公开 | 公平 | 公正 | ABCDE
354 | 《福建省装配式建筑评价管理办法（试行）》第五条，下列属于装配式建筑评价阶段的有（ ） | 前期阶段预评价 | 设计阶段预评价 | 施工准备阶段预评价 | 施工阶段评价 | 竣工验收阶段评价 | BD
355 | 《福建省装配式建筑评价管理办法（试行）》第六条，关于“设计阶段预评价”，下列说法符合要求的有（ ） | 通过评价的，出具设计阶段预评价意见 | 基本符合要求，但部分项目需要整改的，由评审专家提出整改意见，建设单位组织整改，经原评审专家确认后通过评价并出具设计阶段预评价意见 | 基本符合要求，但部分项目需要整改的，由评审专家提出整改意见，施工单位组织整改，经原评审专家确认后通过评价并出具设计阶段预评价意见 | 不符合要求的，退还申报材料，达到条件后重新申报评价 | 不符合要求的，退还申报材料，不得重新申报评价 | ABD
356 | 《福建省装配式建筑评价管理办法（试行）》第七条，专家专业应结合工程项目实际确定，专业可包括（ ） | 建筑 | 结构 | 施工 | 工程管理 | 建筑安全 | ABCD
357 | 《福建省装配式建筑评价管理办法（试行）》第九条，下列说法符合要求的有（ ） | 通过设计阶段预评价的装配式建筑，项目所在地的住房城乡建设主管部门应将其列为日常“双随机”检查重点，加强过程监管 | 建设单位应落实责任，确保评价项和书面承诺落实到位 | 因设计变更导致装配率降低的，建设单位应依据变更后的设计图纸（需通过原图审单位图审），重新计算装配率并提交装配率计算书，由原评审专家复核确认，报备设区市住建主管部门后方可实施 | 因设计变更导致装配率降低的，建设单位应依据变更后的设计图纸（不需通过原图审单位图审），重新计算装配率并提交装配率计算书，由原评审专家复核确认，报备设区市住建主管部门后方可实施 | 变更后的装配率，不得违反合同约定及有关规定 | ABCE
358 | 《福建省装配式建筑评价管理办法（试行）》第十条，建设单位存在下列哪些情形，应当予以严肃处理，并将其不良行为纳入信用管理（ ） | 以虚假材料申报评价的 | 未按照设计阶段预评价项和书面承诺要求组织实施的 | 未按照监管部门整改意见组织整改的 | 无正当理由不接受监督检查的 | 存在其他弄虚作假等违法违规行为的 | ABCDE
359 | 《福建省装配式建筑评价管理办法（试行）》第十二条，装配式建筑评价结果的作用有（ ） | 作为装配式建筑工程业绩 | 作为享受装配式建筑扶持政策的依据 | 代替申报职称的论文 | 作为企业省信用评价的良好行为 | 作为市信用评价的良好行为 | AB
360 | 《福建省装配式建筑评价管理办法（试行）》附件1，下列选项符合装配式建筑评价规定的有（ ） | 单体建筑应按项目规划批准文件的建筑编号确认 | 建筑由主楼和裙房组成时，主楼和裙房应按一个单体建筑进行评价 | 单体建筑的层数不大于3层，且地上建筑面积不超过500m2时，可由多个单体建筑组成建筑组团作为评价单元 | 单体建筑评价范围为首层建筑地面(有地下室的为顶板建筑面层）以上的全部楼层 | 独立地下工程，包括但不限于地下立体停车场、地下运动场所，符合装配式建筑计算规则的，可以按照单体建筑实施评价 | ACDE
361 | 《福建省装配式建筑评价管理办法（试行）》附件1，装配式建筑应同时满足下列哪些要求（ ） | 主体结构部分的分值不低于30分 | 围护墙和内隔墙部分的分值不低于10分 | 技术创新的分值不低于5分 | 装配率不低于50% | 装配率不低于60% | ABCD
362 | 《福建省装配式建筑评价管理办法（试行）》附件1，装配式建筑评价等级划分为（ ） | 一星 | 二星 | 三星 | 四星 | 五星 | ABC
363 | 《福建省装配式建筑评价管理办法（试行）》附件1，下列选项符合装配式建筑评价等级划分规定有（ ） | 装配率为50%~70%时，评价为一星装配式建筑 | 装配率为60%~75%时，评价为一星装配式建筑 | 装配率为71%~90%时，评价为二星装配式建筑 | 装配率为76%~90%时，评价为二星装配式建筑 | 装配率为91%及以上时，评价为三星装配式建筑 | BDE
364 | 《福建省装配式建筑评价管理办法（试行）》附件1，装配率由哪些内容经计算得出（ ） | 主体结构指标实际得分值 | 围护墙和内隔墙指标实际得分值 | 装修和设备管线指标实际得分值 | 技术创新指标实际得分值 | 项目奖项实际得分值 | ABCD
365 | 《福建省装配式建筑评价管理办法（试行）》附件1，根据项目装配率，下列哪些项目符合三星装配式建筑（ ） | 装配率80% | 装配率85% | 装配率90% | 装配率91% | 装配率95% | DE
366 | 《福建省装配式建筑评价管理办法（试行）》附件1，装配率计算时，主体结构包含评价项有（ ） | 混凝土外挂墙板 | 梁、板、楼梯、空调板等水平构件 | 现浇竖向构件采用装配式模板 | 设计标准化、模数化、部品部件通用化 | 减震隔震技术集成应用 | ABCDE
367 | 《福建省装配式建筑评价管理办法（试行）》附件1，装配率计算时，围护墙和内隔墙包含评价项有（ ） | 非承重围护墙和内隔墙非砌筑 | 围护墙与保温、隔热、装饰一体化 | 内隔墙与管线、装修一体化 | 内隔墙与装修一体化 | 内隔墙与管线一体化 | ABCDE
368 | 《福建省装配式建筑评价管理办法（试行）》附件1，装配率计算时，装修和设备管线包含评价项有（ ） | 全装修 | 干式工法楼面、地面 | 集成厨房 | 集成卫生间 | 管线分离 | ABCDE
369 | 《福建省装配式建筑评价管理办法（试行）》附件1，装配率计算时，技术创新包含评价项有（ ） | BIM技术应用 | 可追溯管理系统、项目组织方式 | 绿色建筑 | 标准化外窗应用 | 装配式混凝土路面、路缘石、围墙、检查井 | ABCDE
370 | 《福建省装配式建筑评价管理办法（试行）》附件3，下列属于设计阶段预评价应提供的材料（ ） | 装配式建筑评价申请表 | 国有土地出让合同复印件（加盖建设单位公章） | 用地规划、工程规划许可证复印件（加盖建设单位公章） | 设计单位资质证书复印件（加盖设计单位公章） | 通过图审机构审查合格后的施工图图纸 | ABCE
371 | 《福建省装配式建筑评价管理办法（试行）》附件3，下列属于设计阶段预评价应提供的材料（ ） | 施工许可证复印件（加盖建设单位公章） | 施工图审查合格文件复印件（加盖建设单位公章 | 装配式模板配模设计图；非砌筑墙体深化设计图纸 | 评价得分项所需的IFC格式BIM模型 | 装配率计算书 | BCDE
372 | 《福建省装配式建筑评价管理办法（试行）》附件3，下列属于施工阶段评价应提供的材料（ ） | 装配式建筑评价申请表 | 项目施工图、竣工图及设计变更文件，预制构件深化设计图纸，装配式模板配模设计图、内隔墙深化设计图纸 | 项目实景照片 | 技术创新得分项证明材料 | 评价得分项所需的IFC格式BIM模型 | ABCDE
373 | 《福建省装配式建筑评价管理办法（试行）》附件3，下列属于施工阶段评价应提供的材料（ ） | 装配式建筑施工过程中的视频资料 | 装配率计算书 | 设计阶段专家评审意见 | 部品部件供货合同、进场质量验收文件以及部品部件生产单位供货完成证明 | 施工单位资质证书、营业执照、安全生产许可证（加盖施工单位公章） | ABCD
374 | 《福建省住宅工程设计若干技术规定》第三条，下列外墙防渗漏技术措施符合规定的有（ ） | 外墙填充墙应严格执行《非承重砌块墙体裂缝控制技术导则》（闽建科[2005]50号）的技术要求 | 外墙应进行墙面整体防水，满足《建筑外墙防水工程技术规程》(JGJ/T 235-2011)的相关要求 | 凸出于建筑外墙的水平构件（空调板、自由排水的雨披等）均应在与外墙交接处设高度不小于100mm的混凝土反口 | 迎水面外墙混凝土梁的下端应做企口型止水带，企口高度不少于50mm | 迎水面外窗洞口四周应采用现浇钢筋混凝土浇筑成封闭式企口型止水带，企口高度宜为80mm,若因窗框宽度较大等原因造成无法做成企口型的，外窗附框应与洞口现浇混凝土同时成型 | ABCD
375 | 《福建省住宅工程设计若干技术规定》第五条，下列符合屋面防渗漏技术措施规定的有（ ） | 住宅屋面防水等级应为Ⅰ级 | 二道及二道以上防水材料组合使用时，应考虑不同防水材料的相容性 | 柔性防水材料与刚性保护层之间应设置隔离层 | 屋面高低跨、上人孔、变形缝和出屋面管井等部位，沿墙与屋面板垂直交接处应设置混凝土反口，高出屋面构造面层的高度不低于250㎜ | 出屋面管道应预埋成品止水节 | ABCE
376 | 《福建省住宅工程设计若干技术规定》第六条，设有立柱和扶手，栏板玻璃作为镶嵌面板安装在护栏系统中时，应采用钢化夹层玻璃，其厚度应同时满足哪些要求（ ） | 满足观感要求 | 经结构计算确定 | 最小公称厚度应满足《建筑玻璃应用技术规程》（JGJ 113-2015）表7.1.1-1的规定 | 不小于12.76㎜ | 便于人员安装 | BCD
377 | 《福建省住宅工程设计若干技术规定》第八条，应考虑（ ）等对楼梯梯段、公共走廊、室内走廊净宽的影响 | 栏杆扶手 | 墙体保温 | 墙面装修 | 墙体的厚度 | 墙裙的高度 | ABC
378 | 《福建省住宅工程设计若干技术规定》第十一条，关于地下室顶板厚度和钢筋配筋情况，下列说法符合规定的有（ ） | 地下室顶板厚度不应小于180mm（室内） | 地下室顶板厚度不应小于250mm（室外） | 直径不应小于 12（180mm板厚）、 14（250mm板厚） | 板底板面通长钢筋，间距不应大于150mm | 板底板面通长钢筋，间距不应大于180mm | ABCD
379 | 《福建省住宅工程设计若干技术规定》第十四条，地下室（地下室底板除外，其柱帽通过加厚来解决抗冲切）和上部结构采用无梁楼盖时，在满足抗弯和柱对柱帽的抗冲切承载力条件下（此时验算未设置抗剪型钢），还应满足下列哪些要求（ ） | 在柱帽处设置附加抗冲切十字型抗剪型钢 | 抗剪型钢的尺寸按承担冲切力的80%确定 | 抗剪型钢的尺寸按承担冲切力的90%确定 | 抗剪型钢伸出柱边长度应满足抗冲切要求且不应小于600mm | 抗剪型钢伸出柱边长度应满足抗冲切要求且不应小于800mm | ABD
380 | 《福建省住宅工程设计若干技术规定》第十五条，关于高层建筑主要剪力墙底部厚度，下列说法符合规定的有（ ） | 剪力墙厚度沿着高度方向宜逐段变小 | 剪力墙厚度沿着高度方向宜逐段不变 | 剪力墙厚度沿着高度方向宜逐段变大 | 每段墙厚级差不宜大于50mm | 每段墙厚级差不宜大于100mm | AD
381 | 《福建省住宅工程设计若干技术规定》第十六条，关于剪力墙的最小厚度和混凝土强度等级，下列说法符合规定的有（ ） | 剪力墙的最小厚度不应小于200mm且不应小于层高（无支长度）的1/20 | 剪力墙的最小厚度不应小于250mm且不应小于层高（无支长度）的1/20 | 剪力墙的最小厚度不应小于200mm且不应小于层高（无支长度）的1/25 | 剪力墙混凝土强度等级不应低于C25 | 剪力墙混凝土强度等级不应低于C30 | AE
382 | 《福建省住宅工程设计若干技术规定》第十七条，剪力墙的端部（有搁置与剪力墙长度方向垂直的梁处，且梁跨度大于5米）应满足下列哪些要求（ ） | 设置端柱或翼墙 | 满足局部受压 | 满足梁的钢筋的锚固长度 | 端部配筋满足计算要求 | 端部配筋满足框架柱的构造要求 | ABCDE
383 | 《福建省住宅工程设计若干技术规定》第二十条、第二十一条，下列说法符合要求的有（ ） | 剪力墙约束边缘构件阴影部分的纵筋间距不应大于200mm | 底部加强部位属构造边缘构件的纵筋间距不应大于200mm | 底部加强部位属构造边缘构件的纵筋间距不应大于150mm | 剪力墙构造边缘构件的纵筋间距不应大于200mm | 剪力墙构造边缘构件的纵筋间距不应大于250mm | ABD
384 | 《福建省住宅工程设计若干技术规定》第二十四条，关于高层建筑框架柱的截面尺寸的边长（直径），下列说法符合规定的有（ ） | 一级 600mm | 二级 550mm | 二级 500mm | 三级 500mm | 三级 450mm | CE
385 | 《福建省住宅工程设计若干技术规定》第二十八条至第三十一条，下列说法符合规定的有（ ） | 框架梁净跨度超过6000mm，梁宽度应不小于300mm | 框架梁梁面通长钢筋，应拉通支座面筋的2根钢筋（两肢箍）或4根钢筋（四肢箍） | 梁宽大于等于350mm时，应采用四肢箍 | 梁宽大于等于400mm时，应采用四肢箍 | 主悬挑梁根部的高度不应小于挑梁跨度的1/6，箍筋不应小于 8@100 | BCE
386 | 《福建省住宅工程设计若干技术规定》第三十二条，关于楼板厚度，下列说法符合规定的有（ ） | 现浇楼板厚度不应小于120mm | 现浇楼板厚度不应小于100mm | 预制叠合楼板厚度不应小于140 mm（梁式悬挑结构的板除外） | 单向板还须满足厚度不小于跨度1/30 | 双向板还须满足厚度不小于短跨的1/35 | ACDE
387 | 《福建省住宅工程设计若干技术规定》第三十四条，关于悬挑板，下列说法符合规定的有（ ） | 悬挑板的跨度不应超过1200mm | 超过1200 mm时，悬挑跨度应采用梁式悬挑结构 | 悬挑板最小厚度120mm，且厚度须满足悬挑跨度的1/10 | 悬挑板最小厚度100mm，且厚度须满足悬挑跨度的1/10 | 悬挑板的板面受力钢筋不应小于 10@100 | ABCE
388 | 《福建省住宅工程设计若干技术规定》第三十五条，关于屋面板厚度和配筋，下列说法符合规定的有（ ） | 屋面板最小厚度不应小于130mm | 应布置双层双向通长钢筋 | 钢筋直径不应小于8mm | 钢筋直径不应小于10mm | 间距不应大于150mm | ABCE
389 | 《福建省住宅工程设计若干技术规定》第三十九条，下列不能直接接入雨水管道的有（ ） | 阳台洗衣机的排水 | 阳台洗涤池的排水 | 阳台雨水的排水 | 空调冷凝水的排水 | 露台雨水的排水 | ABCD
390 | 《福建省住宅工程设计若干技术规定》第四十二条，住宅的（ ）等主要房间应设置空调设施或合理预留安装空调设施的位置和条件 | 卧室 | 起居室 | 餐厅 | 卫生间 | 厨房 | ABC
391 | 《建筑施工组织设计规范》（GB/T50502-2009）2.0.5条，施工组织设计的动态管理是指在项目实施过程中，对施工组织设计的（ ）的适时管理活动 | 审核 | 审批 | 执行 | 检查 | 修改 | CDE
392 | 《建筑施工组织设计规范》（GB/T50502-2009）3.0.2条，下列属于施工组织设计编制原则的有（ ） | 符合施工合同、监理合同或招标文件中有关工程进度、质量、安全、环境保护、造价等方面的要求 | 积极开发、使用新技术和新工艺，推广应用新材料和新设备 | 坚持科学的施工程序和合理的施工顺序，采用流水施工和网络计划等方法，科学配置资源，合理布置现场，采取季节性施工措施，实现均衡施工，达到合理的经济技术指标 | 采取技术和管理措施，推广建筑节能和绿色施工 | 与质量、环境和职业健康安全三个管理体系有效结合 | BCDE
393 | 《建筑施工组织设计规范》（GB/T50502-2009）3.0.3条，下列属于施工组织设计编制依据的有（ ） | 与工程建设有关的法律、法规和文件 | 国家现行有关标准和技术经济指标 | 工程所在地区行政主管部门的批准文件，监理单位对施工的要求 | 工程施工合同或招标投标文件 | 工程设计文件 | ABDE
394 | 《建筑施工组织设计规范》（GB/T50502-2009）3.0.3条，下列属于施工组织设计编制依据的有（ ） | 工程所在地区行政主管部门的批准文件，建设单位对施工的要求 | 工程施工合同、临理合同、采购合同或招标投标文件 | 工程施工范围内的现场条件，工程地质及水文地质、气象等自然条件 | 与工程有关的资源供应情况 | 施工企业的生产能力、机具设备状况、技术水平等 | ACDE
395 | 《建筑施工组织设计规范》（GB/T50502-2009）3.0.4条，下列属于施工组织设计基本内容的有（ ） | 施工进度计划 | 施工准备与资源配置计划 | 主要施工方法 | 施工现场平面布置 | 主要施工管理计划 | ABCDE
396 | 《建筑施工组织设计规范》（GB/T50502-2009）3.0.5条，下列说法符合规定的有（ ） | 施工组织总设计应由总承包单位技术负责人审批 | 单位工程施工组织设计应由施工单位技术负责人或技术负责人授权的技术人员审批 | 施工方案应由项目技术负责人或项目技术负责人授权的技术人员审批 | 重点、难点分部（分项）工程和专项工程施工方案应由施工单位技术部门组织相关专家评审，施工单位技术负责人批准 | 由专业承包单位施工的分部（分项）工程或专项工程的施工方案，应由专业承包单位技术负责人或技术负责人授权的技术人员审批；有总承包单位时，应由总承包单位项目技术负责人核准备案 | ABDE
397 | 《建筑施工组织设计规范》（GB/T50502-2009）3.0.6条，项目施工过程中，发生下列哪些情况时，施工组织设计应及时进行修改或补充（ ） | 工程设计有重大修改 | 有关法律、法规、规范和标准实施、修订和废止 | 主要施工方法有重大调整 | 主要施工资源配置有重大调整 | 施工管理人员重大变化 | ABCD
398 | 《建筑施工组织设计规范》（GB/T50502-2009）3.0.6条，下列说法符合规定的有（ ） | 项目施工过程中，发生3.0.6条规定的情况时，施工组织设计应及时进行修改或补充 | 经修改或补充的施工组织设计不必须重新审批后实施 | 经修改或补充的施工组织设计应重新审批后实施 | 项目施工前，应进行施工组织设计逐级交底 | 项目施工过程中，应对施工组织设计的执行情况进行检查、分析并适时调整 | ACDE
399 | 《建筑施工组织设计规范》（GB/T50502-2009）4.1.2条，下列属于项目主要情况的有（ ） | 项目名称、性质、地理位置和建设规模 | 项目的建设、勘察、设计和监理等相关单位的情况 | 项目设计概况 | 项目承包范围及主要分包工程范围 | 项目施工的重点和难点简要分析 | ABCD
400 | 《建筑施工组织设计规范》（GB/T50502-2009）4.1.3条，下列属于项目主要施工条件的有（ ） | 项目建设地点气象状况；项目施工区域地形和工程水文地质状况 | 项目施工区域地上、地下管线及相邻的地上、地下建（构）筑物情况 | 与项目施工有关的道路、河流等状况 | 当地建筑材料、设备供应和交通运输等服务能力状况 | 当地供电、供水、供热和通信能力状况 | ABCDE
401 | 《建筑施工组织设计规范》（GB/T50502-2009）4.2.1条至4.2.5条，下列说法符合规定的有（ ） | 施工组织总设计应对项目总体施工做出下列宏观部署 | 对于项目施工的重点和难点应进行简要分析 | 总承包单位应明确项目管理组织机构形式，并宜采用框图的形式表示 | 对于项目施工中开发和使用的新技术、新工艺应做出部署 | 对主要分包项目施工单位的质量、安全、进度提出明确要求 | ABCD
402 | 《建筑施工组织设计规范》（GB/T50502-2009）4.2.1条，施工总目标，包括（ ） | 技术 | 质量 | 安全、环境 | 进度 | 成本 | BCDE
403 | 《建筑施工组织设计规范》（GB/T50502-2009）4.4.1条至4.4.5条，下列说法符合要求的有（ ） | 劳动力配置计划应确定各施工阶段（期）的总用工量 | 劳动力配置计划应根据施工总进度计划确定各施工阶段（期）的劳动力配置计划 | 物资配置计划应根据施工总进度计划确定主要工程材料和设备的配置计划 | 物资配置计划应根据总体施工部署和施工总进度计划确定主要施工周转材料和施工机具的配置计划 | 技术准备、现场准备和资金准备应前期一次就位 | ABCD
404 | 《建筑施工组织设计规范》（GB/T50502-2009）4.5.2条，对（ ）等专项工程所采用的施工方法应进行简要说明 | 钢筋安装工程 | 脚手架工程 | 起重吊装工程 | 临时用水用电工程 | 季节性施工 | BCDE
405 | 《建筑施工组织设计规范》（GB/T50502-2009）4.6.1条，下列属于施工总平面布置原则的有（ ） | 平面布置科学合理，施工场地占用面积少 | 合理组织运输，减少二次搬运 | 施工区域的划分和场地的临时占用应符合总体施工部署和施工流程的要求，减少相互干扰 | 根据项目总体施工部署，绘制现场不同施工阶段（期）的总平面布置图 | 充分利用既有建（构）筑物和既有设施为项目施工服务，降低临时设施的建造费用 | ABCE
406 | 《建筑施工组织设计规范》（GB/T50502-2009）4.6.1条，下列属于施工总平面布置原则的有（ ） | 施工总平面布置图的绘制应符合国家相关标准要求并附必要说明 | 临时设施应方便生产和生活，办公区、生活区和生产区宜分离设置 | 符合节能、环保、安全和消防等要求 | 遵守当地主管部门和建设单位关于施工现场安全文明施工的相关规定 | 全部拟建的建（构）筑物和其他基础设施的位置 | BCD
407 | 《建筑施工组织设计规范》（GB/T50502-2009）4.6.3条，下列属于施工总平面布置图应包括的内容（ ） | 项目施工用地范围内外的地形状况 | 全部拟建的建（构）筑物和其他基础设施的位置 | 项目施工用地范围内的加工设施、运输设施、存贮设施、供电设施、供水供热设施、排水排污设施、临时施工道路和办公、生活用房等 | 施工现场必备的安全、消防、保卫和环境保护等设施 | 相邻的地上、地下既有建（构）筑物及相关环境 | BCDE
408 | 《福建省建筑工程施工文件管理规程》（DBJ/T13-56-2017）表A，下列属于施工现场质量管理检查内容的有（ ） | 项目部质量管理体系、现场质量责任制 | 主要专业工种操作岗位证书 | 图纸会审记录 | 地质勘察资料、施工技术标准 | 样板管理制度 | ABCD
409 | 《福建省建筑工程施工文件管理规程》（DBJ/T13-56-2017）表A，下列属于施工现场质量管理检查内容的有（ ） | 施工组织设计、施工方案编制及审批 | 物资采购管理制度、施工设施和机械设备管理制度、分包单位管理制度 | 计量设备配备 | 检测试验管理制度、工程质量检查验收制度 | 主要管理人员执业资格、岗位证书及职称 | ABCD
410 | 《福建省建筑工程施工文件管理规程》（DBJ/T13-56-2017）表3.0.15，在单位（子单位）观感质量评价时，全数检查有（ ） | 主体结构外观 | 雨水管 | 水泵 | 变形缝 | 机房设备安装及布局 | ABCD
411 | 《福建省建筑工程施工文件管理规程》（DBJ/T13-56-2017）表3.0.15，在单位（子单位）观感质量评价时，下列说法符合规定的有（ ） | 抽查结果有90%及以上的点、处符合相应专业施工质量验收规范规定的外观质量，其余量不得有影响使用功能或明显影响外观质量的缺陷，评价为好 | 抽查结果有80%及以上的点、处符合相应专业施工质量验收规范规定的外观质量，其余量不得有影响使用功能或明显影响外观质量的缺陷，评价为一般 | 抽查结果达不到80%的点、处符合相应专业施工质量验收规范规定的外观质量，评价为差。评价为差的子目应进行返修 | 抽查结果有70%及以上的点、处符合相应专业施工质量验收规范规定的外观质量，其余量不得有影响使用功能或明显影响外观质量的缺陷，评价为一般 | 抽查结果达不到70%的点、处符合相应专业施工质量验收规范规定的外观质量，评价为差。评价为差的子目应进行返修 | ABC
412 | 下列属于（工程质量安全手册实施细则）编制依据的法律法规是（ ）。 | 《中华人民共和国建筑法》 | 《中华人民共和国安全生产法》 | 《建设工程质量检测管理办法》（建设部令第141号） | 《房屋建筑和市政基础设施工程质量监督管理规定》（住房城乡建设部令第5号） | 《房屋建筑和市政基础设施工程竣工验收备案管理办法》（住房城乡建设部令第2号） | AB
413 | 《工程质量安全手册实施细则》规定：从事建筑活动的行为准则的基本要求包括（ ）。 | 必须严格执行基本建设程序，坚持先勘察、后设计、再施工的原则 | 从事工程建设活动的专业技术人员应当在注册许可范围和聘用单位业务范围内从业 | 对签署技术文件的真实性和准确性负责 | 依法承担质量安全责任 | 不得违法分包、转包工程 | ABCD
414 | 《工程质量安全手册实施细则》规定：施工单位质量行为要求包括（ ）。 | 设置项目质量管理机构，按照工程规模配备质量管理人员 | 配备齐全该项目涉及到的设计图集、施工规范及相关标准 | 严格按审查合格的施工图设计文件进行施工，不得擅自修改设计文件 | 按规定做好检验批、分项工程、分部工程的质量报验工作 | 实施样板引路制度，设置实体样板和工序样板 | ABCDE
415 | 《工程质量安全手册实施细则》规定：遇到下列情况时，尚应进行专门的施工勘察的是 （ ）。 | 工程地质与水文地质条件复杂，出现详勘阶段难以查清的问题时 | 开挖基槽发现土质、地层结构与勘察资料不符时 | 施工中地基土受严重扰动，天然承载力减弱，需进一步查明其性状及工程性质时 | 开挖后发现需要增加地基处理或改变基础型式，已有勘察资料不能满足需求时 | 施工中出现新的岩土工程或工程地质问题，已有勘察资料不能充分判别新情况时 | ABCDE
416 | 《工程质量安全手册实施细则》规定：天然地基验槽应检验的内容是（ ）。 | 根据勘察、设计文件核对基坑的位置、平面尺寸、坑底标高 | 根据勘察报告核对基坑底、坑边岩土体和地下水情况 | 检查空穴、古墓、古井、暗沟、防空掩体及地下埋设物的情况，并应查明其位置、深度和性状 | 检查基坑底土质的扰动情况以及扰动的范围和程度 | 检查基坑底土质受到冰冻、干裂、受水冲刷或浸泡等扰动情况，并应查明影响范围和深度 | ABCDE
417 | 《工程质量安全手册实施细则》规定：当符合（ ）时，应采用单桩竖向抗压静载试验进行承载力验收检测。检测数量不应少于同一条件下桩基分项工程总桩数的1％，且不应少于3根；当总桩数小于50根时，检测数量不应少于2根。 | 设计等级为甲级的桩基 | 施工前按规范规定进行单桩静载试验的工程 | 施工前进行了单桩静载试验，但施工过程中变更了工艺参数或施工质量出现了异常 | 地基条件复杂、桩施工质量可靠性低 | 施工过程中产生挤土上浮或偏位的群桩 | ACDE
418 | 《工程质量安全手册实施细则》规定：钢筋加工符合设计和规范要求，钢筋弯折的弯弧内直径符合下列规定的是（ ）。 | 光圆钢筋，不应小于钢筋直径的 3.5 倍 | 335MPa级、400MPa 级带肋钢筋，不应小于钢筋直径的 4 倍 | 500MPa 级带肋钢筋，当直径为 28mm 以下时不应 小于钢筋直径的 6 倍，当直径为 28mm 及以上时不应小 于钢筋直径的 7 倍 | 箍筋弯折处尚不应小于纵向受力钢筋直径 | 箍筋、拉筋的末端应按设计要求作弯钩，并应符合下列规定 | BCDE
419 | 《工程质量安全手册实施细则》规定：混凝土的强度等级必须符合设计要求。用于检验混凝土强度的试件应在浇筑地点随机抽取。对同一配合比混凝土，取样与试件留置符合下列规定的是（ ） | 每拌制100盘且不超过100m3时，取样不得少于一次 | 每工作班拌制不足100盘时，取样不得少于一次 | 连续浇筑超过1000m3时，每200m3取样不得少于一次 | 每一楼层取样不得少于两次 | 每次取样应至少留置一组试件 | ABCE
420 | 《工程质量安全手册实施细则》规定：满足同条件养护试件的取样和留置规定的是 （ ）。 | 同条件养护试件所对应的结构构件或结构部位，应由监理同选定，且同条件养护试件的取样宜均匀分布于工程施工周期内 | 同条件养护试件应在混凝土浇筑入模处见证取样 | 同条件养护试件应留置在靠近相应结构构件的适当位置，并应采取相同的养护方法 | 同一强度等级的同条件养护试件不宜少于10组，且不应少于3组。每连续两层楼取样不应少于1组；每2000 m3取样不得少于一组 |  | BCD
421 | 《工程质量安全手册实施细则》规定：符合结构实体混凝土回弹-取芯法强度检验规定的是（ ）。 | 不宜抽取截面高度小于200mm的梁和边长小于300mm的柱 | 楼板构件的回弹宜在板面进行 | 对同一强度等级的混凝土，应将每个构件5个测区中的最小测区平均回弹值进行排序，并在其最小的3个测区各钻取1个芯样 | 芯样应采用带水冷却装置的薄壁空心钻钻取，其直径宜为100mm，且不宜小于混凝土骨料最大粒径的3倍。 |  | CD
422 | 《工程质量安全手册实施细则》规定：符合墙和板、梁和柱连接部位的混凝土强度设计和规范要求的是 （ ）。 | 柱、墙混凝土设计强度比梁、板混凝土设计强度高一个等级时，柱、墙位置梁、板高度范围内的混凝土，可采用与梁、板混凝土设计强度等级相同的混凝土进行浇筑 | 柱、墙混凝土设计强度比梁、板混凝土设计强度高两个等级及以上时，应在交界区域采取分隔措施 | 分隔位置应在低强度等级的构件中，且距高强度等级构件边缘不应小于300mm | 宜先浇筑强度等级高的混凝土，后浇筑强度等级低的混凝土 | 应先浇筑强度等级高的混凝土，后浇筑强度等级低的混凝土 | BD
423 | 《工程质量安全手册实施细则》规定：符合超长结构混凝土浇筑规定的是（ ）。 | 当留设后浇带时，后浇带封闭时间不得少于 28d； | 超长整体基础中调节沉降的后浇带，混凝土封闭时间应通过监测确定，差异沉降应趋于稳定后再封闭后浇带； | 后浇带的封闭时间尚应经设计单位认可 | 后浇带混凝土强度等级及性能应符合设计要求；当设计无要求时，后浇带强度等级宜比两侧混凝土提高一级，并宜采用减少收缩的技术措施进行浇筑 |  | BCD
424 | 《工程质量安全手册实施细则》规定：试样标识的内容应根据试样的特性确定，宜包括：（ ）。 | 编号 | 代表部位 | 养护方式 | 强度等级 | 搅拌日期 | ABCD
425 | 《工程质量安全手册实施细则》规定：砌筑砂浆的强度符合设计和规范要求是指 （ ）。 | 施工中不应采用强度等级小于M5水泥砂浆替代同强度等级水泥混合砂浆，如需替代，应将水泥砂浆提高一个强度等级 | 砂浆强度应以同条件养护，28d龄期的试块抗压强度为准 | 同一验收批砂浆试块强度平均值应大于或等于设计强度等级值的1．10倍 | 同一验收批砂浆试块抗压强度的最小一组平均值应大于或等于设计强度等级值的85％ |  | ACD
426 | 《工程质量安全手册实施细则》规定：严格按规定留置砂浆试块，做好标识包括的内容是（ ）。 | 每一检验批且不超过300m3砌体的各类、各强度等级的普通砌筑砂浆，每台搅拌机应至少抽检一次 | 验收批的预拌砂浆、蒸压加气混凝土砌块专用砂浆，抽检可为3组 | 砌筑砂浆的验收批，同一类型、强度等级的砂浆试块不应少于6组 | 同一验收批砂浆只有1组或2组试块时，每组试块抗压强度平均值应大于或等于设计强度等级值的1．10倍； | 对于建筑结构的安全等级为一级或设计使用年限为50年及以上的房屋，同一验收批砂浆试块的数量不得少于3组。 | BDE
427 | 《工程质量安全手册实施细则》规定：砌体灰缝厚度及砂浆饱满度符合规范要求是指（ ）。 | 砌体灰缝砂浆应密实饱满，砖墙水平灰缝的砂浆饱满度不得低于80％ | 砖柱水平灰缝和竖向灰缝饱满度不得低于90％ | 砖砌体的灰缝应横平竖直，厚薄均匀，水平灰缝厚度及竖向灰缝宽度宜为10mm | 不应小于10mm | 不应大于15mm | ABC
428 | 《工程质量安全手册实施细则》规定：外窗与外墙的连接处做法符合设计和规范要求的是（）。 | 门窗框与墙体间的缝隙宜采用聚合物水泥防水砂浆或发泡聚氨酯填充 | 外墙防水层应延伸至门窗框 | 防水层与门窗框间应预留凹槽，并应嵌填密封材料 | 门窗上楣的外口应做滴水线 | 外窗台应设置不小于3％的外排水坡度 | ABCD
429 | 《工程质量安全手册实施细则》规定：幕墙所采用的结构粘结材料符合设计和规范要求的是（）。 | 幕墙工程所用粘结材料应对邵氏硬度、标准条 件拉伸粘结强度、相容性、剥离粘结性、石材用密封胶 的污染性进行检验 | 玻璃幕墙采用中性硅酮结构密封胶时，其性能应符合现行国家标准《建筑用硅酮结构密封胶》GB 16776的规定 | 硅酮结构密封胶的注胶应在洁净的专用注胶室进行，且养护环境、温度、湿度条件应符合结构胶产品的使用规定 | 硅酮结构密封胶应在有效期内使用。 |  | ABCD
430 | 《工程质量安全手册实施细则》规定：应按设计和规范要求使用安全玻璃的是（）。 | 面积大于1.5 m2的窗玻璃 | 距离可踏面高度900mm以下的窗玻璃 | 与水平面夹角不大于75°的倾斜窗，包括天窗、采光顶等在内的天棚 | 9层及9层以上建筑外开窗 | 人员流动性大的公共场所，易于受到人员和物体碰撞的铝合金门窗应采用安全玻璃 | ABCE
431 | 《工程质量安全手册实施细则》规定：饰面板安装符合设计和规范要求的是（）。 | 石板安装工程的预埋件（或后置埋件）、连接件的材质、数量、规格、位置、连接方法和防腐处理应符合设计要求。后置埋件的现场拉拔力检验报告应符合设计要求；石板安装应牢固 | 陶瓷板安装工程的预埋件（或后置埋件）、连接件的材质、数量、规格、位置、连接方法和防腐处理应符合设计要求。后置埋件的现场拉拔力应符合设计要求。陶瓷板安装应牢固 | 木板安装工程的龙骨、连接件的材质、数量、规格、位置、连接方法和防火处理应符合设计要求。木板安装应牢固 | 金属板安装工程的龙骨、连接件的材质、数量、规格、位置、连接方法和防腐处理应符合设计要求。金属板安装应牢固 | 塑料板安装工程的龙骨和连接件的材质、数量、规格、位置、连接方法和防腐处理应符合设计要求。塑料板安装应牢固 | ABDE
432 | 《工程质量安全手册实施细则》规定：护栏安装符合设计和规范要求的是（）。 | 护栏和扶手制作与安装所使用材料的材质、规格、数量和木材、塑料的燃烧性能等级应符合设计要求 | 护栏和扶手的造型、尺寸及安装位置应符合设计要求 | 护栏和扶手安装预埋件的数量、规格、位置以及护栏与预埋件的连接节点应符合设计要求 | 护栏高度、栏杆间距、安装位置应符合设计要求 | 护栏安装应美观 | ABCD
433 | 《工程质量安全手册实施细则》规定： 管道穿越楼板、墙体时的处理符合设计和规范要求的是（）。 | 地下室或地下构筑物外墙有管道穿过的，应采取防水措施。对有严格防水要求的建筑物，必须采用防水套管 | 管道穿过楼板时，应设置金属或塑料套管或成品止水节；管道穿过墙壁时，宜设置金属或塑料套管 | 安装在楼板内的套管，其顶部应高出装饰地面10mm；安装在卫生间及厨房内的套管，其顶部应高出装饰地面50mm，底部应与楼板底面相平 | 穿过楼板的套管与管道之间缝隙应用阻燃密实材料和防水油膏填实，且端面应光滑 | 管道的接口不得设置在套管内 | BDE
434 | 《工程质量安全手册实施细则》规定：符合箱式消火栓的安装 规定的是（）。 | 栓口应朝外，并不应安装在门轴侧 | 栓口中心距地面为1.0m，允许偏差±20mm | 阀门中心距箱侧面为140mm，距箱后内表面为100mm，允许偏差±5mm | 消火栓箱体安装的垂直度允许偏差为3mm |  | ACD
435 | 《工程质量安全手册实施细则》规定：水泵安装牢固，平整度、垂直度等符合设计和规范要求的是（）。 | 水泵就位前的基础混凝土强度、坐标、标高、尺寸和螺栓孔位置必须符合设计规定 | 水泵试运转，叶轮与泵壳不应相碰，进、出口部位的阀门应灵活 | 轴承温升应符合产品说明书的要求 | 立式水泵的减振装置应采用弹簧减振器 | 离心式水泵安装的允许偏差立式泵体垂直度（每米）0.2mm | ABC
436 | 生活水箱安装符合设计和规范要求的是（）。 | 水箱的选型和材料规格应符合设计要求 | 敞口水箱的满水试验需静置12h观察，不渗不漏 | 密闭水箱（罐）在水压试验在试验压力下10min压力不降，不渗不漏，试验压力应为工作压力的1.5倍且不得小于0.1MPa | 水箱支架或底座安装，其尺寸及位置应符合设计规定，埋设平整牢固 | 水箱溢流管和泄放管应设置在排水地点附近但不得与排水管直接连接 | ADE
437 | 《工程质量安全手册实施细则》规定：风管系统的支架、吊架、抗震支架的安装符合设计和规范要求的是（）。 | 预埋件位置应正确、牢固可靠，埋入部分应去除油污，且得涂漆 | 风管系统支、吊架的形式和规格应按工程实际情况选用。风管直径大于1000mm或边长大于2500mm风管的支吊架的安装要求，应按设计要求执行 | 支、吊架的设置不应影响阀门、自控机构的正常动作，且不应设置在风口、检查门处 | 防排烟风道、事故通风风道及相关设备应采用抗震支吊架，其设置应满足设计规范要求 |  | CD
438 | 《工程质量安全手册实施细则》规定：风管穿过墙体或楼板时，应按要求设置套管并封堵密实，以下符合要求的是（）。 | 当风管穿过需要封闭的防火、防爆的墙体或楼板时，必须设置厚度不小于1.2mm的钢制防护套管或防护套管 | 风管与防护套管之间应采用不燃且对人体无害的柔性材料封堵严密 | 外保温风管必须穿越封闭的墙体时，应加设套管 | 风管内严禁穿越其他管线，室外风管系统的拉索等金属固定件严禁与避雷针或避雷网连接 |  | BCD
439 | 《工程质量安全手册实施细则》规定：灯具的安装符合设计要求的是（）。 | 灯具固定应牢固可靠，在砌体和混凝土结构上严禁使用木模、尼龙塞或塑料塞固定 | 质量大于10kg的灯具，固定装置及悬吊装置应按灯具重量的5倍恒定均布载荷做强度试验，且持续时间不得少于5min | 普通灯具的I类灯具外露可导电部分必须采用铜芯软导线与保护导体可靠连接，连接处应设置接地标识，铜芯软导线的截面积应与进入灯具的电源线截面积相同 | 专用灯具的I类灯具外露可导电部分必须用铜芯软导线与保护导体可靠连接，连接处应设置接地标识，铜芯软导线的截面积应与进入灯具的电源线截面积相同 | 金属构架及金属保护管应分别与保护导体采用焊接或螺栓连接，连接处应设置接地标识 | ACDE
440 | 《工程质量安全手册实施细则》规定：火灾探测器不得被其他物体遮挡或掩盖，符合要求的是(). | 点型感烟、感温火灾探测器至墙壁、梁边的水平距离，不应小于0.5m；探测器周围水平距离1.5m内，不应有遮挡物 | 探测器至空调送风口最近边的水平距离不应小于1.5m，至多孔送风顶棚孔口的水平距离不应小于0.5m | 线型红外光束感烟火灾探测器的安装，发射器和接收器之间的光路上应无遮挡物或干扰源 | 线型可燃气体探测器在安装时，应使发射器和接收器的窗口避免日光直射，且在发射器与接收器之间不应有遮挡物，两组探测器之间的距离不应大于4m | 点型火焰探测器和图象型火灾探测器的安装位置应保证其视场角覆盖探测区域，与保护目标之间不应有遮挡物 | BCE
441 | 《工程质量安全手册实施细则》规定：道路基层结构强度满足设计要求的是(). | 稳定土类基层：基层、底基层试件作3d无侧限抗压强度，应符合设计要求 | 集料质量及级配应符合规范规定 | 基层压实度大于等于97％、底基层压实度大于等于95％ | 弯沉值，不应大于设计规定 |  | BCD
442 | 《工程质量安全手册实施细则》规定：水泥混凝土面层符合要求的是(). | 原材料应符合设计和规范要求 | 混凝土面层配合比应满足弯拉强度、工作性、耐久性三项技术要求 | 混凝土路面21d弯拉强度应符合规范及设计要求 | 混凝土面层厚度应符合设计规定，允许误差为±8mm | 水泥混凝土面层成活后，应及时养护。可选用保湿法和塑料薄膜覆盖等方法养护。气温较高时，养护不宜少于14d；低温时，养护期不宜少于21d | ABE
443 | 《工程质量安全手册实施细则》规定：垃圾填埋场站防渗材料类型、厚度、外观、铺设及焊接质量符合设计和规范要求的是(). | 防渗材料的厚度和外观质量检验标准应符合《生活垃圾卫生填埋场防渗系统工程技术规范》DJJ 113的相关规定 | HDPE膜铺设规划合理，边坡上的接缝须与坡面的坡向平行，场底横 向接缝须距坡脚大于2.5m。焊接、检测和修补记录标识应明显、清楚，焊缝表面应整齐、美观，不得有裂纹、气孔、漏焊和虚焊。HDPE膜无明显损伤、无褶皱、无隆起、无悬空。搭接良好，搭接宽度应符合规范要求 | 土工布的搭接宽度应符合设计和规范要求。边坡上的土工布施工时，应预先将土工布锚固在锚固沟内，铺设方向应与坡面一致；坡面上的接缝应与坡面的坡向平行。场底水平接缝距坡脚应大于1.0m | 纳基膨润土防水毯GCL应以品字形分布，边坡不应存在水平搭接，搭接宽度应符合设计和规范要求。施工过程中应随时检查外观有无破损、孔洞等缺陷 | 土工复合排水网的排水方向应与水流方向一致，边坡上的土工符合排水网不宜存在水平接缝，排水网芯复合的土工布应全面覆盖网芯 | ADE
444 | 《工程质量安全手册实施细则》规定：饰面板后锚固件应进行抗拔承载力现场非破损检验，满足下列条件之一时，还应进行破坏性检验的是(). | 安全等级为一级的后锚固构件 | 悬挑结构和构件 | 对后锚固设计参数有疑问 | 对该工程锚固质量有怀疑 |  | ABCD
445 | 《工程质量安全手册实施细则》规定：室内环境污染物浓度检测符合要求的是(). | 民用建筑工程及室内装修工程的室内环境质量验收，应在工程完工至少7d以后、工程交付使用前进行 | 民用建筑工程验收时，必须进行室内环境污染物浓度检测。检测项目应包括氡、甲醇、氨、苯和总挥发性有机物（TOVC） | 应抽检每个建筑单体有代表性的房间室内环境污染物浓度，氡、甲醛、氨、苯、TOVC的抽检量不得少于房间总数的5％，每个建筑单体不得少于3间 | 当房间总数少于3间时，应全数检测 |  | ACD
446 | 《工程质量安全手册实施细则》规定：大体积混凝土工程施工前，应制订专项施工方案，应按《大体积混凝土施工标准》GB 50496规定的计算方法对施工阶段混凝土浇筑体的温度、温度应力、收缩应力及表面保温覆盖层厚度进行试算，并确定施工阶段大体积混凝土浇筑体的升温峰值、里表温差及降温速率的控制指标，制定相应的温控技术措施，温控指标应按设计要求确定，设计没有明确的，宜符合( )规定。 | 混凝土浇筑体在入模温度基础上的温升值不宜大于50℃ | 混凝土浇筑体的里表温差(不含混凝土收缩的当量温度)不宜大于25℃ | 混凝土浇筑体的降温速率不宜大于2℃/天 | 混凝土浇筑体表面与大气温差不宜大于20℃ |  | ABCD
447 | 《工程质量安全手册实施细则》规定：工程竣工报告应包括的内容是（）。 | 工程概况及实际完成情况 | 工程分部情况 | 工程质量控制资料情况 | 安全和功能检验资料情况 | 工程观感质量情况 | ABCDE
448 | 《工程质量安全手册实施细则》规定：试桩记录应明确工程桩施工的参数标准，参数标准应包括（）（）（）（）锤击数、（）等 | 持力层的确定 | 进入持力层的深度、桩长 | 压桩力、终压力 | 终孔条件判定 | 贯入度 | ABCDE
449 | 《工程质量安全手册实施细则》规定：民用建筑工程验收时，必须进行室内环境污染物浓度检测。检测项目应包括（）（）（）（）（） | 氡 | 甲醛 | 氨 | 苯 | 总挥发性有机物 | ABCDE
450 | 《工程质量安全手册实施细则》规定：结构实体检验应包括（）（）（）（），必要时可检验其他项目 | 混凝土强度 | 结构位置与尺寸偏差 | 钢筋保护层厚度 | 混凝土耐久性 | 合同约定的项目 | ABCE
451 | 《工程质量安全手册实施细则》规定：后锚固填充墙拉结筋钢筋施工前，施工、监理单位应在施工现场进行（）（）（）（）进行不少于3根的非破损拉拔工艺检验，经检验符合《混凝土结构后锚固技术规程》JGJ145规定后方可进行后锚固拉结钢筋施工 | 相同施工工艺检验 | 锚固胶 | 基材强度 | 钢筋 | 操作者 | ABCD
452 | 《工程质量安全手册实施细则》规定：地基压实系数试验报告包括（）（）（）（），且压实度试验报告应附分层取样平面示意图 | 灌水、灌砂法密度试验 | 密度及含水率试验 | 击实试验 | 砂的相对密度及压实度试验报告 | 土质特性 | ABCD
453 | 《工程质量安全手册实施细则》规定：钢结构焊接工艺评定报告，除符合《钢结构焊接规范》GB50661规定的免予评定条件外，施工单位首次采用的（）（）（）（）（）、焊后热处理制度以及焊接工艺参数、预热和后热措施等各种参数的组合条件，应在钢结构构件制作及安装施工之前进行焊接工艺评定 | 钢材 | 焊接材料 | 焊接方法 | 接头形式 | 焊接位置 | ABCDE
454 | 《工程质量安全手册实施细则》规定：地面砂浆试件取样留置应满足下列要求的是（） | 同一施工批次、同一配合比水泥砂浆强度的试块，应按每一层(或检验批)建筑地面工程不少于1组 | 当每一层(或检验批)建筑地面工程面积大于1000m2时，每增加500 m2应增做1组试块 | 小于1000 m2按1000 m2计算，取样1组 | 小于500 m2按500 m2计算，取样1组 | 小于1000 m2按500 m2计算，取样1组 | AC
455 | 《工程质量安全手册实施细则》规定：建筑电气工程材料实行生产许可证或强制性认证（CCC 认证）的产品，应有（）或（）．并应抽查生产许可证或 CCC 认证证书的认证（）（） | 应有许可证编号 | CCC 认证标志 | 范围 | 有效性 真实性 |  | ABCD
456 | 《工程质量安全手册实施细则》规定：幕墙工程所有（）应提供产品合格证、性能检测报告 | 材料 | 构建 | 组件 | 紧固件 | 其他附件 | ACDE
457 | 《工程质量安全手册实施细则》规定：钢筋安装应采用定位件固定钢筋的位置，并宜采用专用定位件。定位件应具有足够的（） | 承载力 | 刚度 | 稳定性 | 连接能力 | 耐久性 | ABCE
458 | 《工程质量安全手册实施细则》规定：钢管混凝土柱与钢筋混凝土梁连接采用钢管柱非贯通型节点连接时（）、（）、（）、（）与（）应符合设计要求 | 钢板翅片 | 厚壁连接钢管及加劲肋板的规格 | 数量 | 位置 | 焊接质量 | ABCDE
459 | 《工程质量安全手册实施细则》规定：钢筋进场时，应按国家现行标准的规定抽取试件作（）、（）、（）、弯曲性能和重量偏差、（）检验，检验结果应符合相应标准的规定。 | 屈服强度 | 抗拉强度 | 伸长率 | 反向弯曲 | P；C含量 | ABCD
460 | 《工程质量安全手册实施细则》规定：水泥进场使用前必须进行复验项目包括：（ ） | 抗压强度 | 抗折强度 | 安定性 | 细度模数 | 初凝时间 | ABCE
461 | 《工程质量安全手册实施细则》规定：专家论证应包括的内容是：（） | 专项施工方案内容是否完整、可行； | 专项施工方案计算书和验算依据、施工图是否符合有关标准规范； | 专项施工方案是否满足现场实际情况，并能够确保施工安全； | 对含有新技术、新工艺、新材料、新设备可能影响工程施工安全，尚无国家、行业或地方标准的分部分项工程，是否通过省级部级或国家级的鉴定或评估，专项方案是否可行。 | 是否进行交底 | ABCD
462 | 《工程质量安全手册实施细则》规定：隐蔽工程验收记录应包括：（） | 砌体工程隐蔽记录 | 地面工程隐蔽记录 | 墙面工程隐蔽记录 | 门窗工程隐蔽记录 | 分项工程隐蔽记录 | ABCD
463 | 《工程质量安全手册实施细则》规定：隐蔽工程验收记录应包括：（） | 钢筋混凝土工程隐蔽记录 | 轻质隔墙工程隐蔽记录 | 细部工程隐蔽记录 | 预应力管桩机械（螺纹）接头隐蔽记录 | 预制桩的接头隐蔽记录 | ABCDE
464 | 桩位偏差和桩顶标高验收记录应包括（） | Y 轴方向记录桩位偏差 | X 轴方向记录桩位偏差 | 按正记录桩顶标高偏差 | 按负记录桩顶标高偏差 | 桩长 | ABCD
465 | 《工程质量安全手册实施细则》规定：地基基础工程必须进行验槽，参建单位包括（） | 设计 | 勘察 | 监理、 | 施工 | 检测 | ABCD
466 | 《工程质量安全手册实施细则》规定：预应力张拉记录包括（）等。 | 预应力施工部位、预应力筋规格 | 剖面示意图 | 张拉顺序 | 张拉力、压力表读数 | 张拉伸长值、异常现象 | ACDE
467 | 《工程质量安全手册实施细则》规定：大体积混凝土浇筑体内温度监测点的布置，应以真实地反映出（）为原则进行 | 混凝土浇筑体内最高温 | 里表温差 | 降温速率 | 环境温度 | 环境湿度 | ABCD
468 | 《工程质量安全手册实施细则》规定：当墙体节能工程的保温层采用预埋或后置锚固件固定时，锚固件（）应符合设计要求。后置锚固件应进行锚固力现场拉拔试验。 | 规格 | 数量 | 位置 | 锚固深度 | 拉拔力 | BCDE
469 | 《工程质量安全手册实施细则》规定：地基压实系数试验报告包括（）及压实度试验报告，且压实度试验报告应附分层取样平面示意图。 | 密度及含水率试验、 | 灌水 | 击实试验 | 灌砂法密度试验 | 砂的密度 | ABCD
470 | 《工程质量安全手册实施细则》规定：钢结构焊接工艺评定报告，除符合《钢结构焊接规范》GB50661规定的免予评定条件外，施工单位首次采用的钢材、（）、预热和后热措施等各种参数的组合条件，应在钢结构构件制作及安装施工之前进行焊接工艺评定。 | 焊接材料 | 焊接方法 | 接头形式 | 焊接位置 | 焊后热处理制度以及焊接工艺参数 | ABCDE

## 判断题
2022年海沧区“质量月”活动--质量管理知识竞赛题库（判断题）
序号 | 题目 | 答案
1 | 《厦门市建筑施工企业信用综合评价实施办法》所称建筑施工企业信用综合评价，是指评价实施单位依据本办法和评价标准，对建筑施工企业在评价周期内在厦门市行政区域内从事建筑施工的市场经营和工程现场管理情况的综合评价。 | 对
2 | 根据《厦门市建筑施工企业信用综合评价实施办法》，建筑施工企业信用综合评价分为建筑工程总承包和市政工程总承包两个系列。 | 错
3 | 《厦门市建筑施工企业信用综合评价实施办法》所称的评价实施单位，是指市、区建设主管部门及其质量、安全具体实施机构等。 | 错
4 | 《福建省建设工程质量安全动态监管办法》（2018年版）所称质量安全动态监管，是指在工程建设过程中以建设工程实体质量安全为重点，对责任主体质量安全管理职责采取记分行政处理方式进行监管。 | 错
5 | 根据《福建省建设工程质量安全动态监管办法》（2018年版），被监管的实体或行为样本应采取随机抽（巡）查确定。 | 对
6 | 根据《福建省建设工程质量安全动态监管办法》（2018年版），工程项目、责任单位、责任人以工程项目开竣工或完工时间作为记分周期，期满记分值自动归零；当工程项目施工周期超过2周年时，责任人以每2周年为一个记分周期。 | 对
7 | 根据《福建省建设工程质量安全动态监管办法》（2018年版），施工单位已完成工程项目设计和合同约定的各项内容且已提出工程竣工报告，遇工程竣工预验收后因建设单位原因无法按期组织竣工验收的时，可由施工单位或监理单位在“项目监管系统”中向项目工程质量监督机构提出项目完工登记申请。 | 对
8 | 根据《福建省建设工程质量安全动态监管办法》（2018年版），当被抽查到的某一分部分项工程存在发生群死群伤的施工安全隐患时，项目监管部门应责令该单位工程全面停工改正，督促责任主体及时消除重大质量安全隐患。 | 错
9 | 根据《福建省建设工程质量安全动态监管办法》（2018年版），责任人在工程项目施工中途终止任职的，责任人在该工程项目记分周期的记分累计值不作为其在下一个在建工程项目任职的记分周期记分起算值。 | 错
10 | 根据《 福建省建设工程质量安全动态监管办法》（2018年版），项目主体结构分部验收时，施工单位企业技术负责人必须参加。 | 错
11 | 根据《 福建省建设工程质量安全动态监管办法》（2018年版），在工程施工阶段，项目部管理人员因故请假但未登录“项目监管系统”登记留痕的，每人次记1分，单次最高记5分。 | 错
12 | 根据《 福建省建设工程质量安全动态监管办法》（2018年版），在工程施工阶段，项目部管理人员因故当月累计请假超过5天施工单位未安排相应资格人员顶岗的，每人次记1分，单次最高记3分。 | 错
13 | 根据《 福建省建设工程质量安全动态监管办法》（2018年版），施工企业在危大工程施工前未在“项目监管系统”上填报的，每发现一起记1分。 | 对
14 | 根据《 福建省建设工程质量安全动态监管办法》（2018年版），项目监管部门在检查项目现浇混凝土外观质量缺陷时，非开裂缺陷未采用比原混凝土强度等级高一级的细石混凝土进行修整的，认定为缺陷处理不符合规范要求。（ ） | 对
15 | 根据《 福建省建设工程质量安全动态监管办法》（2018年版），项目监管部门对现浇混凝土结构尺寸偏差进行监督抽测时，公共建筑只抽测梯板，住宅工程楼板和梯板均要抽测，复核的数值与企业实测的数值相差5mm及以上的认定为实测实量弄虚作假。 | 错
16 | 根据《 福建省建设工程质量安全动态监管办法》（2018年版），项目监管部门对混凝土强度抽测，随机抽查梁、柱（墙）、节点各一个构件，只要回弹值低于设计值5MPa以上的就予以记分，后期取芯验证合格与否不影响该记分值。 | 对
17 | 根据《 福建省建设工程质量安全动态监管办法》（2018年版），项目监管部门检查某厂房项目时发现有一段栏杆（栏板）高度不满足设计或规范要求，记施工单位3分； | 错
18 | 根据《 福建省建设工程质量安全动态监管办法》（2018年版），防雷引下线与接地装置采用焊接未采用螺栓连接的，每发现一处记1分。 | 错
19 | 根据《 福建省建设工程质量安全动态监管办法》（2018年版），通风空调工程主要材料（风管、管道和保温绝热材料）材质、规格及性能参数不符合设计及规范要求的，每发现一处（台）记3分。 | 对
20 | 根据《 福建省建设工程质量安全动态监管办法》（2018年版），防排烟系统的柔性短管未采用不燃材料的，每发现一处记1分。 | 对
21 | 根据《 福建省建设工程质量安全动态监管办法》（2018年版），室外风管系统的拉索等金属固定件与避雷针或避雷网连接的，每发现一处记3分。 | 错
22 | 根据《 福建省建设工程质量安全动态监管办法》（2018年版），并联水泵的出口管道进入总管未采用逆水流斜向插接（夹角不应大于60°）的连接形式的，每发现一处记1分。 | 错
23 | 建筑工程开工前，建设单位应当按照国家有关规定向工程所在地县级以上人民政府建设行政主管部门申请领取施工许可证；但是，国务院建设行政主管部门确定的限额以下的小型工程除外。 | 对
24 | 按照国务院规定的权限和程序批准开工报告的建筑工程，不再领取施工许可证。 | 对
25 | 《建筑法》规定，建筑工程恢复施工时，应当向发证机关报告；中止施工满半年的工程恢复施工前，建设单位应当报发证机关核验施工许可证。 | 错
26 | 从事建筑活动的专业技术人员，应当依法取得相应的执业资格证书，并在执业资格证书许可的范围内从事建筑活动。 | 对
27 | 建筑工程发包与承包的招标投标活动，应当遵循公开、公正、公平的原则，择优选择承包单位。 | 错
28 | 提倡对建筑工程实行总承包，禁止将建筑工程肢解发包。 | 对
29 | 建筑工程的发包单位可以将建筑工程勘察、设计、施工、设备采购的一项或者多项发包给一个工程总承包单位。 | 对
30 | 按照合同约定，建筑材料、建筑构配件和设备由工程承包单位采购的，发包单位可以指定承包单位购入用于工程的建筑材料、建筑构配件和设备或者指定生产厂、供应商。 | 错
31 | 建筑施工企业不应允许其他单位或者个人使用本企业的资质证书、营业执照，以本企业的名义承揽工程。 | 错
32 | 大型建筑工程或者结构复杂的建筑工程，可以由两个以上的承包单位联合共同承包。共同承包的各方对承包合同的履行共同承担责任。 | 错
33 | 两个以上不同资质等级的单位实行联合共同承包的，应当按照资质等级低的单位的业务许可范围承揽工程。 | 对
34 | 建筑工程总承包单位可以将承包工程中的部分工程发包给具有相应资质条件的分包单位；但是，除总承包合同中约定的分包外，必须经建设单位认可。施工总承包的，建筑工程主体结构的施工必须由总承包单位自行完成。 | 对
35 | 禁止总承包单位将工程分包给不具备相应资质条件的单位。分包单位不应将其承包的工程再分包。 | 错
36 | 建设单位不得以任何理由，要求建筑设计单位或者建筑施工企业在工程设计或者施工作业中，违反法律、行政法规和建筑工程质量、安全标准，降低工程质量。 | 对
37 | 建筑工程实行总承包的，工程质量由工程总承包单位负责，总承包单位将建筑工程分包给其他单位的，分包单位应当对分包工程的质量负责。分包单位应当接受总承包单位的质量管理。 | 错
38 | 建筑设计单位对设计文件选用的建筑材料、建筑构配件和设备，可以指定生产厂、供应商。 | 错
39 | 建筑施工企业必须按照工程设计图纸和施工技术标准施工，不得偷工减料。工程设计的修改由原设计单位负责，建筑施工企业不得擅自修改工程设计。 | 对
40 | 建筑施工企业必须按照工程设计要求、施工技术标准和合同的约定，对建筑材料、建筑构配件和设备进行检验，不合格的不得使用。 | 对
41 | 《建筑法》规定，建筑物在合理使用寿命内，必须确保地基基础工程、主体结构和安装工程的质量。 | 错
42 | 交付竣工验收的建筑工程，必须符合规定的建筑工程质量标准，有完整的工程技术经济资料和经签署的工程保修书，并具备国家规定的其他竣工条件。 | 对
43 | 违反《建筑法》规定，未取得施工许可证或者开工报告未经批准擅自施工的，责令改正，对不符合开工条件的责令停止施工，处以罚款。 | 错
44 | 发包单位将工程发包给不具有相应资质条件的承包单位的，或者违反本法规定将建筑工程肢解发包的，责令改正，处以罚款。 | 对
45 | 超越本单位资质等级承揽工程的，责令停止违法行为，处以罚款，责令停业整顿，并降低资质等级；情节严重的，吊销资质证书；有违法所得的，予以没收。 | 错
46 | 未取得资质证书承揽工程的，予以取缔，并处罚款；有违法所得的，予以没收。 | 对
47 | 以欺骗手段取得资质证书的，吊销资质证书，处以罚款；构成犯罪的，依法追究刑事责任。 | 对
48 | 建筑施工企业转让、出借资质证书或者以其他方式允许他人以本企业的名义承揽工程的，责令改正，没收违法所得，并处罚款，责令停业整顿，并降低资质等级；情节严重的，吊销资质证书。对因该项承揽工程不符合规定的质量标准造成的损失，建筑施工企业与使用本企业名义的单位或者个人承担连带赔偿责任。 | 错
49 | 承包单位将承包的工程转包的，或者违反本法规定进行分包的，责令改正，没收违法所得，并处罚款，可以责令停业整顿，降低资质等级；情节严重的，吊销资质证书。 | 对
50 | 违反《建筑法》规定，涉及建筑主体或者承重结构变动的装修工程擅自施工的，责令改正，可以处以罚款；造成损失的，承担赔偿责任；构成犯罪的，依法追究刑事责任。 | 错
51 | 建设单位违反本法规定，要求建筑设计单位或者建筑施工企业违反建筑工程质量、安全标准，降低工程质量的，责令改正，可以处以罚款；构成犯罪的，依法追究刑事责任。 | 对
52 | 建筑设计单位不按照建筑工程质量、安全标准进行设计的，责令改正，可以处以罚款；造成工程质量事故的，责令停业整顿，降低资质等级或者吊销资质证书，没收违法所得，并处罚款；造成损失的，承担赔偿责任；构成犯罪的，依法追究刑事责任。 | 错
53 | 建筑施工企业在施工中偷工减料的，使用不合格的建筑材料、建筑构配件和设备的，或者有其他不按照工程设计图纸或者施工技术标准施工的行为的，责令改正，处以罚款；情节严重的，责令停业整顿，降低资质等级或者吊销资质证书；造成建筑工程质量不符合规定的质量标准的，负责返工、修理，并赔偿因此造成的损失；构成犯罪的，依法追究刑事责任。 | 对
54 | 建筑施工企业违反本法规定，不履行保修义务或者拖延履行保修义务的，责令改正，处以罚款，并对在保修期内因屋顶、墙面渗漏、开裂等质量缺陷造成的损失，承担赔偿责任。 | 错
55 | 从事建设工程活动，必须严格执行基本建设程序，坚持先勘察、后设计、再施工的原则。 | 对
56 | 建设单位应当向有关的勘察、设计、施工、工程监理等单位提供与建设工程有关的原始资料。原始资料必须真实、准确、齐全。 | 错
57 | 建设工程发包单位，不得迫使承包方以低于成本的价格竞标，不得任意压缩合理工期。 | 对
58 | 施工图设计文件未经审查批准的，不得使用。 | 对
59 | 建设单位在开工前，应当按照国家有关规定办理工程质量监督手续，工程质量监督手续必须与施工许可证或者开工报告合并办理。 | 错
60 | 设计单位在设计文件中选用的建筑材料、建筑构配件和设备，应当注明规格、型号、性能等技术指标，其质量要求必须符合国家规定的标准。 | 对
61 | 施工单位必须按照工程设计图纸和施工技术标准施工，不得擅自修改工程设计，不得偷工减料。施工单位在施工过程中发现设计文件和图纸有差错的，应当及时提出意见和建议。 | 对
62 | 违反《建设工程质量管理条例》规定，勘察、设计、施工、工程监理单位允许其他单位或者个人以本单位名义承揽工程的，责令改正，没收违法所得，对勘察、设计单位和工程监理单位处合同约定的勘察费、设计费和监理酬金1倍以上2倍以下的罚款；对施工单位处工程合同价款2%以上4%以下的罚款；责令停业整顿，降低资质等级；情节严重的，吊销资质证书。 | 错
63 | 《建设工程质量管理条例》所称转包，是指承包单位承包建设工程后，不履行合同约定的责任和义务，将其承包的全部建设工程转给他人或者将其承包的全部建设工程肢解以后以分包的名义分别转给其他单位承包的行为。 | 对
64 | 《厦门市建设工程质量监督管理规定》规定，建设工程质量监督机构必须按国家有关规定考核合格后，方可实施工程质量监督工作。 | 对
65 | 《厦门市建设工程质量监督管理规定》规定，建设工程质量监督机构应当采用监督抽查的方式履行职责。 | 错
66 | 《厦门市建设工程质量监督管理规定》规定，建设工程项目质量监督实行质量监督人员负责制，质量监督人员应按有关规定取得资格。 | 对
67 | 《厦门市建设工程质量监督管理规定》规定，建设工程质量监督机构应当采用不少于两人的监督组形式对工程进行质量监督。 | 错
68 | 《厦门市建设工程质量监督管理规定》规定，建设工程质量监督机构发现工程竣工验收中有违反建设工程质量管理规定行为的，应责令建设单位组织整改，重新组织竣工验收。 | 对
69 | 《厦门市建设工程质量监督管理规定》规定，对涉及地基基础与主体结构的工程质量缺陷，当事人双方有争议需要进行检测鉴定时，建设单位或投诉人可协商委托有资质的质量检测机构进行检测鉴定，费用由建设单位承担。 | 错
70 | 《厦门市建设工程质量监督管理规定》规定的行政处罚，由建设行政主管部门或其他有关部门依照法定职权决定。建设行政主管部门或其他有关部门可以委托其建设工程质量监督机构予以处罚。 | 对
71 | 根据《厦门市住宅工程质量常见问题防治若干技术措施》，天然地基扩展基础的设计应优先采用台阶状型式。 | 错
72 | 根据《厦门市住宅工程质量常见问题防治若干技术措施》，当采用管桩作为抗拔桩设计时，接桩均应采用机械连接方式，不得采用焊接方式；一般情况下，不应采用锚索作为抗浮措施。 | 对
73 | 根据《厦门市住宅工程质量常见问题防治若干技术措施》，基桩施工时应采取有效措施，减少对周边环境的不利影响，并设观测点和委托有资质的单位进行监测，必要时应对周边环境有关对象进行加固、改造或暂停使用等处理。当周边环境特别复杂时，应组织专家对施工方案进行论证。 | 对
74 | 根据《厦门市住宅工程质量常见问题防治若干技术措施》，挤土桩对周边环境有影响时，成桩施工速率不宜超过10根/天，并配合采取消减孔隙水压力及跳越施工成桩等措施。 | 错
75 | 根据《厦门市住宅工程质量常见问题防治若干技术措施》，桩基检测的选桩应严格执行代表性和随机性相结合的原则，不得采用预留检测桩的方法。 | 对
76 | 根据《厦门市住宅工程质量常见问题防治若干技术措施》，梁、板、柱、墙、基础的钢筋保护层控制应选用塑料垫卡作支垫，不得使用碎石及短钢筋头作梁、板、基础等钢筋保护层的垫块。 | 错
77 | 根据《厦门市住宅工程质量常见问题防治若干技术措施》，地下室顶板设计有后浇带的，应采取独立的支撑体系，不得拆除后再支撑而改变了结构受力。 | 对
78 | 根据《厦门市住宅工程质量常见问题防治若干技术措施》，地下室顶板有防水要求的，应在施工缝处的迎水面做防水增补处理。 | 对
79 | 根据《厦门市住宅工程质量常见问题防治若干技术措施》，地下室防水工程施工时，埋入式橡胶或塑料止水带施工时，严禁在止水带的中心圆环处穿孔，应埋设在变形缝横截面的中部，木丝板应对准圆环中心。止水带接长时，其接头应锉成斜坡，毛面搭接，并用相应的胶粘剂粘结牢固。 | 对
80 | 根据《厦门市住宅工程质量常见问题防治若干技术措施》，现浇钢筋混凝土墙施工要求中墙体模板应优先使用组合钢模板或钢木定型大模板，按墙体位置上下左右编号，模板安装时每块模板的位置应正确，避免穿墙拉杆预留孔错位重新钻孔引起漏浆。 | 对
81 | 根据《厦门市住宅工程质量常见问题防治若干技术措施》，现浇钢筋混凝土墙施工要求中混凝土墙体抹灰前表面宜毛化处理。 | 错
82 | 根据《厦门市住宅工程质量常见问题防治若干技术措施》，关于蒸压加气混凝土砌块墙设计要求，多层建筑顶层填充墙拉结筋应采用沿墙全长贯通设置；高层建筑的顶部二层填充墙拉结筋应采用沿墙全长贯通设置。 | 错
83 | 根据《厦门市住宅工程质量常见问题防治若干技术措施》，蒸压加气混凝土砌块进场，除按批次检验立方体抗压强度、干密度等检验项目外，每个单位工程应进行不少于一次的砌块干燥收缩值见证取样送检。 | 对
84 | 根据《厦门市住宅工程质量常见问题防治若干技术措施》，关于钢筋混凝土现浇楼、屋面板裂缝防治的设计要求，在连续板的设计中，对于端部板块与相邻板块标高不同的板块，配置板跨中受力钢筋时，板块外边缘支座按铰支计算；配置板块边缘钢筋时，板块外边缘支座按铰支计算。 | 错
85 | 根据《厦门市住宅工程质量常见问题防治若干技术措施》，关于钢筋混凝土现浇楼、屋面板裂缝防治的材料要求，阻锈剂：不得使用具有一定的毒性和致癌性的亚硝酸盐类钢筋阻锈剂。 | 错
86 | 根据《厦门市住宅工程质量常见问题防治若干技术措施》，对掺膨胀剂、防水剂、阻锈剂和纤维等特殊混凝土的配合比，应采用工程实际使用材料，根据设计图纸对混凝土性能的具体要求，经过混凝土配合比的试配、调整后确定。特殊混凝土配合比的各项技术指标必须满足设计要求并经监理确认后才能使用。 | 对
87 | 根据《厦门市住宅工程质量常见问题防治若干技术措施》，卫生间、浴室、厨房、阳台（含封闭阳台）均应进行防水设计。 | 对
88 | 根据《厦门市住宅工程质量常见问题防治若干技术措施》，有防水要求的楼地面铺设找平层前，必须对立管、套管和地漏与楼板节点之间进行密封处理。 | 对
89 | 根据《厦门市住宅工程质量常见问题防治若干技术措施》，有防水要求的楼地面宜做地面找平层后施工防水层，找平层坡度及防水层应满足设计要求。 | 错
90 | 根据《厦门市住宅工程质量常见问题防治若干技术措施》，有防水要求的楼地面应分别在结构楼板面、防水层面、及建筑层面做蓄水试验。 | 对
91 | 根据《厦门市住宅工程质量常见问题防治若干技术措施》，有防水设计要求的楼地面，其基层清洗时应检查楼板是否有裂缝、渗漏，裂缝、渗漏按相关规定处理后方可进行下道工序施工。 | 对
92 | 根据《厦门市住宅工程质量常见问题防治若干技术措施》，厨房、卫生间板块地面砖铺设，结合层应采用干硬性砂浆。 | 错
93 | 根据《厦门市住宅工程质量常见问题防治若干技术措施》，蓄水检测：住宅工程竣工验收前，建设单位应组织施工、监理单位对有防水要求的房间50%进行蓄水试验，并做记录。 | 错
94 | 根据《厦门市住宅工程质量常见问题防治若干技术措施》，穿楼板的管道孔洞、套管周围缝隙用掺膨胀剂的细石混凝土时，应采用复检合格材料。若采用膨胀剂配制，应按工程接缝填充用途的要求，通过试验确定适合的配合比。 | 对
95 | 根据《厦门市住宅工程质量常见问题防治若干技术措施》，关于钢筋混凝土现浇屋面渗漏防治中保护层施工要求，严禁雨天施工，加强斜屋面楼板、砼保护层施工的振捣和养护。 | 对
96 | 根据《厦门市住宅工程质量常见问题防治若干技术措施》，关于外门窗渗漏防治设计要求，门窗水密性能构造设计应采取下列主要措施：提高门窗杆件强度，采用多道密封和多点锁紧装置，加强门窗可开启部分密封防水性能. | 错
97 | 根据《厦门市住宅工程质量常见问题防治若干技术措施》，关于住宅工程室内装饰装修质量通病防治检测要求：毛胚的住宅工程的分户验收应严格执行JGJ/T304-2013《住宅室内装饰装修工程质量验收规范》的要求，并在工程结构实体标注出各项指标实测点位置与实测数据。 | 对
98 | 根据《厦门市住宅工程质量常见问题防治若干技术措施》，关于住宅工程室内装饰装修质量通病防治防水工程施工要求：地漏、卫生洁具管道等穿楼板的管道根部、有防水要求房间阴阳角等部位，防水附加层材料（胎体增强材料）种类与做法，应符合规范和设计要求，并应做好专项隐蔽验收记录。 | 对
99 | 根据《厦门市住宅工程质量常见问题防治若干技术措施》，住宅工程室内装饰装修质量通病防治抹灰工程设计要求：不提倡不抹灰直接薄刮腻子的清水混凝土结构设计要求。 | 错
100 | 根据《厦门市住宅工程质量常见问题防治若干技术措施》，墙面的铺装工程质量通病主要是面砖的空鼓、接缝高低差和石材的空鼓、断裂、色差、脱落；使用安全隐患。 | 对
101 | 根据《厦门市住宅工程质量常见问题防治若干技术措施》，住宅工程门厅、电梯前室墙面采用饰面板铺装时应采用湿贴或干挂法铺装。 | 错
102 | 根据《厦门市住宅工程质量常见问题防治若干技术措施》，地面铺贴石材均应做防护剂处理。深色石材应采用白色石材专用粘结剂进行铺贴，防止石材泛黄或吐碱。 | 错
103 | 根据《厦门市住宅工程质量常见问题防治若干技术措施》，阳台、卫生间、厨房等有防水要求的部位的地面石材/瓷砖施工应采用湿铺法工艺。 | 对
104 | 根据《厦门市住宅工程质量常见问题防治若干技术措施》，关于外立面装修工程质量通病防治的外立面施工要求：空调管洞应保证预埋角度和高度，确保不倒泛水和符合实际使用要求。 | 对
105 | 根据《厦门市住宅工程质量常见问题防治若干技术措施》，关于外立面装修工程质量通病防治的外立面材料要求：外饰面构件的连接应采用有机或金属材料，不得采用无机材料。 | 错
106 | 根据《厦门市住宅工程质量常见问题防治若干技术措施》，关于外立面装修工程质量通病防治的外立面材料要求：石材固定构件（如螺栓、角钢等）必须满足标准及设计要求，同时满足防锈、防腐蚀要求；所选用的铝材、钢材等型材，都必须符合国家的规范要求。 | 对
107 | 根据《厦门市住宅工程质量常见问题防治若干技术措施》，关于阳台、露台、外走廊栏杆（板）材料要求：承受水平荷载的栏板玻璃应使用公称厚度不小于16.76mm的钢化夹层玻璃。 | 对
108 | 根据《厦门市住宅工程质量常见问题防治若干技术措施》，玻璃幕墙宜采用明框或半隐框构造，如采用隐框玻璃幕墙，应有可靠的安全技术措施。外倾斜式玻璃幕墙应采用隐框玻璃幕墙。 | 错
109 | 根据《厦门市住宅工程质量常见问题防治若干技术措施》，关于给排水工程质量通病防治施工要求：各种管道系统和设备应做水压试验和灌水试验。 | 错
110 | 根据《厦门市住宅工程质量常见问题防治若干技术措施》，关于给排水工程质量通病防治施工要求：室外埋地管道应在地面回填夯实后再挖沟敷设，隐蔽时符合相关技术规定。 | 对
111 | 根据《厦门市住宅工程质量常见问题防治若干技术措施》，关于给排水工程质量通病防治材料要求：给水管道必须采用与管材相适应的管件，管径应符合设计要求。生活给水系统所用材料应达到饮用水卫生标准。 | 错
112 | 根据《厦门市住宅工程质量常见问题防治若干技术措施》，关于排水系统设计要求:每户阳台应设不少于一个防止干涸防反溢洗衣机专用地漏和洗衣池排水承水口；洗衣池排水承水口可接至多通道洗衣机专用地漏，或另设供洗衣池排水承水口，洗衣机专用地漏和洗衣池排水承水口均必须接至污（废）水管道。 | 对
113 | 根据《厦门市住宅工程质量常见问题防治若干技术措施》，室外给水管防晒材料应选用能有效防红外线的材料。 | 错
114 | 根据《厦门市住宅工程质量常见问题防治若干技术措施》，卫生洁具接管必须采用不锈钢软管。 | 错
115 | 根据《厦门市住宅工程质量常见问题防治若干技术措施》，排水立管不得穿越住宅卧室，且不能靠近与卧室相邻的内墙。 | 错
116 | 根据《厦门市住宅工程质量常见问题防治若干技术措施》，关于给排水系统检测要求，水泵房相邻的套房，必须进行噪声测试。 | 对
117 | 根据《厦门市住宅工程质量常见问题防治若干技术措施》，关于桥架接地施工要求，严禁采用铁镀铜材质的编织带做为接地跨接线。 | 对
118 | 根据《厦门市住宅工程质量常见问题防治若干技术措施》，室外、地下室、污水集水坑等潮湿、易腐蚀、易机械损伤等场所电气保护管应使用薄壁金属导管，不应采用重型PVC管道或焊接保护管。 | 错
119 | 根据《厦门市住宅工程质量常见问题防治若干技术措施》，电缆、电线进场应按GB50411-2007《建筑节能工程施工质量验收规范》规定进行见证取样送检。 | 对
120 | 《建筑工程施工质量评价标准》（GB/T50375-2016）1.0.2条，本标准适用于建筑工程、市政工程施工质量优良等级的评价 | 错
121 | 《建筑工程施工质量评价标准》（GB/T50375-2016）2.0.2条，性能检测是对检验项目中的各项性能进行检查、量测、试验等，并将检测结果与设计要求及标准规定进行比较，以确定各项性能达到标准规定程度的活动 | 对
122 | 《建筑工程施工质量评价标准》（GB/T50375-2016）2.0.4条，在质量评价体系中，将一个工程分为若干评价部位、系统，按各部位、系统所占工作量的大小及影响整体能力的重要程度，规定的所占比重 | 对
123 | 《建筑工程施工质量评价标准》（GB/T50375-2016）3.1.3条解释，检验批是质量控制的关键 | 对
124 | 《建筑工程施工质量评价标准》（GB/T50375-2016）3.2.2条，地基与基础工程中基础及地下室结构列入主体结构工程中评价 | 对
125 | 《建筑工程施工质量评价标准》（GB/T50375-2016）3.2.2条，主体结构、安装工程有多项内容时，其权重可按实际工作量分配，但应为整数 | 对
126 | 《建筑工程施工质量评价标准》（GB/T50375-2016）3.2.2条，主体结构中的砌体工程若是填充墙时，最多只占10%的权重 | 对
127 | 《建筑工程施工质量评价标准》（GB/T50375-2016）3.2.2条，地下防水工程的质量评价列入地基与基础工程 | 对
128 | 《建筑工程施工质量评价标准》（GB/T50375-2016）3.2.5条，结构工程、单位工程施工质量评价综合评分达到85分及以上的建筑工程应评为优良工程 | 对
129 | 《建筑工程施工质量评价标准》（GB/T50375-2016）3.3.1条，性能检测一档的标准是检查项目的检测指标一次检测达到设计要求及规范规定，取100%的分值 | 对
130 | 《建筑工程施工质量评价标准》（GB/T50375-2016）3.3.1条，性能检测二档的标准是按相关规范规定，经过处理后满足设计要求及规范规定，取70%的分值 | 对
131 | 《建筑工程施工质量评价标准》（GB/T50375-2016）3.3.2条，质量记录一档的标准是材料、设备合格证、进场验收记录及复试报告、施工记录及施工试验等资料完整，能满足设计要求及规范规定 | 对
132 | 《建筑工程施工质量评价标准》（GB/T50375-2016）3.3.2条，质量记录二档的标准是材料、设备合格证、进场验收记录及复试报告、施工记录及施工试验等资料基本完整并能满足设计要求及规范规定 | 对
133 | 《建筑工程施工质量评价标准》（GB/T50375-2016）3.3.3条，允许偏差检查标准：检查项目90%及以上测点实测值达到规范规定值的应为一档，取100%的分值；检查项目80%及以上测点实测值达到规范规定值，但不足90%的应为二档，取70%的分值 | 对
134 | 《建筑工程施工质量评价标准》（GB/T50375-2016）3.3.4条，观感质量检查标准：每个检查项目以随机抽取的检查点按“好”、“一般”给出评价。项目检查点90%及其以上达到“好”，其余检查点达到“一般”的应为一档，取100%的分值；项目检查点80%及其以上达到“好”，但不足90%，其余检查点达到“一般”的应为二档，取70%的分值 | 对
135 | 《建筑工程施工质量评价标准》（GB/T50375-2016）4.1.2条，施工期间观测点设置滞后或不够完整，各观测点沉降值符合设计要求的应为二档 | 对
136 | 《建筑工程施工质量评价标准》（GB/T50375-2016）4.3.2条，防水卷材搭接宽度允许偏差-10mm | 对
137 | 《建筑工程施工质量评价标准》（GB/T50375-2016）5.2.2条，全部涂装干漆膜厚度检测点优良点达到90%及以上，其余点达到合格点时应为一档，取100%的分值；当检测点优良点达到80%及以上，但不足90%时，其余点达到合格点时应为二档，取70%的分值。 | 错
138 | 《建筑工程施工质量评价标准》（GB/T50375-2016）5.2.2条，柱脚底座中心线对定位轴线偏移或支座锚栓偏移10mm | 错
139 | 《建筑工程施工质量评价标准》（GB/T50375-2016）5.2.2条，全高砌体垂直度抽样检测结果中，不合格点的取大偏差均不应大于本标准规定允许偏差的1.5倍 | 对
140 | 《建筑工程施工质量评价标准》（GB/T50375-2016）8.2.5条，照明开关安装位置距门框边缘宜为0.15m~0.2m | 对
141 | 《建筑工程施工质量评价标准》（GB/T50375-2016）8.3.5条，防火阀距墙表面的距离偏差不应大于200mm | 对
142 | 《建筑工程施工质量评价标准》（GB/T50375-2016）10.1.2条解释，结构工程质量评价包括地基与基础工程和主体结构工程两个部分 | 对
143 | 《建筑工程施工质量评价标准》（GB/T50375-2016）10.1.4条，主体结构工程包括了昆凝土结构、钢结构、砌体结构等。根据工程实际情况，应按比例分配各项权重，总权重为50% | 错
144 | 《建筑工程施工质量评价标准》（GB/T50375-2016）10.2.2条，凡在施工中采用绿色施工、先进施工技术并获得市级及以上奖励的，可在单位工程核查后直接加 1~2 分 | 错
145 | 《建筑工程施工质量评价标准》（GB/T50375-2016）10.2.4条及解释，安装工程应包括建筑给水排水及供暖工程、建筑电气工程、通风与空调工程、电梯工程、智能建筑工程、燃气工程等。各项权重分配应符合表 10.2.4 的规定，当安装项目不全有时可进行调整，权重改为15% | 错
146 | 《福建省建设工程省级优质工程（闽江杯）评定办法（2021版）》第二条，福建省建设工程省级优质工程（闽江杯）是福建省建设工程最高质量奖 | 对
147 | 《福建省建设工程省级优质工程（闽江杯）评定办法（2021版）》第三条，鼓励实施建筑产业现代化、绿色建筑和有重要技术创新的项目创建省优工程 | 错
148 | 《福建省建设工程省级优质工程（闽江杯）评定办法（2021版）》第四条，每年度省优工程评定数量通过综合考虑各设区市当年建筑业规模、省优工程创建情况等因素予以确定 | 错
149 | 《福建省建设工程省级优质工程（闽江杯）评定办法（2021版）》第五条，省优工程评定过程收取专家评审费用，并接受社会各界的监督 | 错
150 | 《福建省建设工程省级优质工程（闽江杯）评定办法（2021版）》第六条，除本办法规定的现场核查外，任何单位、组织和个人不得以省优工程评定的名义对项目申报企业或项目现场进行检查。 | 对
151 | 《福建省建设工程省级优质工程（闽江杯）评定办法（2021版）》第七条，专家评定委员从协会专家库中择优抽取 | 错
152 | 《福建省建设工程省级优质工程（闽江杯）评定办法（2021版）》第七条，申报当年度省优工程单位的专家不得作为评定委员会委员 | 对
153 | 《福建省建设工程省级优质工程（闽江杯）评定办法（2021版）》第七条，评定会议应有三分之二以上评委会委员参加，经协会同意可委派代表出席 | 错
154 | 《福建省建设工程省级优质工程（闽江杯）评定办法（2021版）》第七条，评定会议应有四分之三以上评委会委员参加，不得委派代表出席 | 错
155 | 《福建省建设工程省级优质工程（闽江杯）评定办法（2021版）》第七条，拟评定确认省优工程的项目得票需超过到会评定委员数的半数以上 | 错
156 | 《福建省建设工程省级优质工程（闽江杯）评定办法（2021版）》第七条，现场工程项目质量复查组专家原则上每位复查专家连续参加复查工作不超过5年 | 错
157 | 《福建省建设工程省级优质工程（闽江杯）评定办法（2021版）》第八条，省优工程每年集中评定一次 | 对
158 | 《福建省建设工程省级优质工程（闽江杯）评定办法（2021版）》第九条，推荐单位是指设区市工程质量管理相关协会 | 对
159 | 《福建省建设工程省级优质工程（闽江杯）评定办法（2021版）》第十条，申报单位应在基础开工3个月内办理加入“福建省创建省优工程项目库” | 错
160 | 《福建省建设工程省级优质工程（闽江杯）评定办法（2021版）》第十条，未纳入项目库的工程不得申报省优工程 | 对
161 | 《福建省建设工程省级优质工程（闽江杯）评定办法（2021版）》第十一条，申报省优工程时，工程应于上一年度12月31日前竣（交）工验收，并通过备案验收或竣工备案 | 错
162 | 《福建省建设工程省级优质工程（闽江杯）评定办法（2021版）》第十一条，申报省优工程，施工工艺和技术措施先进合理，工程质量具有省内同类工程先进水平 | 对
163 | 《福建省建设工程省级优质工程（闽江杯）评定办法（2021版）》第十一条，申报省优工程，在施工中未发生较大及以上的工程质量、安全事故，文明施工和扬尘控制符合当地主管部门规定标准要求 | 错
164 | 《福建省建设工程省级优质工程（闽江杯）评定办法（2021版）》第十二条，因质量问题自然年度被动态监管计分（含“实体工程安全”部分）累计达50分及以上的工程，清理出“福建省创建省优工程项目库” | 错
165 | 《福建省建设工程省级优质工程（闽江杯）评定办法（2021版）》第十二条，因工程质量问题被各级主管部门行政处罚或责令局部停工的工程，清理出“福建省创建省优工程项目库” | 错
166 | 《福建省建设工程省级优质工程（闽江杯）评定办法（2021版）》第十二条，因工程基桩的桩身完整性检测Ⅰ类桩未达到85%、或出现Ⅲ、Ⅳ类桩的工程，清理出“福建省创建省优工程项目库” | 错
167 | 《福建省建设工程省级优质工程（闽江杯）评定办法（2021版）》第十三条，已申报参加过省优工程评定的，经整改后可再申报省优工程 | 错
168 | 《福建省建设工程省级优质工程（闽江杯）评定办法（2021版）》第十四条，推荐单位推荐时，应结合申报工程日常监管及专家现场质量评定情况，提出省优工程推荐名单和推荐意见 | 对
169 | 《福建省建设工程省级优质工程（闽江杯）评定办法（2021版）》第十四条，省质安协会对符合推荐条件要求的工程应组织相关专家到现场按照《福建省建设工程省级优质工程（闽江杯）评定细则》进行质量评定，并形成现场评定记录和评定意见 | 错
170 | 《福建省建设工程省级优质工程（闽江杯）评定办法（2021版）》第十五条，对推荐单位现场质量评定发现的涉及工程结构安全、使用安全以及主要使用功能的质量问题，申报单位应进行全面检查并整改，根据整改结果重新对现场质量评定 | 错
171 | 《福建省建设工程省级优质工程（闽江杯）评定办法（2021版）》第十八条，省质安协会将省优工程评定确认名单在网站公示，公示时间为七日。 | 错
172 | 《福建省建设工程省级优质工程（闽江杯）评定办法（2021版）》第二十条，对已列入“福建省创建省优工程项目库”的项目，省质安协会应跟踪抽查项目的日常监督检查和创建过程情况，发现存在严重质量问题或整改不及时、不主动、不彻底的，要及时调整清理出省优工程参评项目备案库 | 错
173 | 《福建省建设工程省级优质工程（闽江杯）评定办法（2021版）》第二十三条，申报企业有弄虚作假的，一经查实，取消其申报资格或获奖资格，予以通报，二年内不接受该企业的再次申报 | 错
174 | 《福建省建设工程省级优质工程（闽江杯）评定办法（2021版）》第二十五条，交通、水利、电力等行业工程项目申报省优工程应由省级行业主管部门或协会按本行业评定标准择优推荐，建设规模应满足“鲁班奖”或“国家优质工程奖”等的相关要求 | 对
175 | 《福建省建设工程省级优质工程（闽江杯）评定办法（2021版）》第二十六条，申报“鲁班奖”和“国家优质工程奖”等国家级优质工程的项目应从省优工程中择优推荐 | 对
176 | 福建省建设工程省级优质工程（闽江杯）评定细则（试行）》第二条，申报省优工程的项目，其施工工艺和技术措施先进合理，工程质量达到省内同类工程先进水平，并已获得本地区或本行业最高质量奖 | 对
177 | 《福建省建设工程省级优质工程（闽江杯）评定细则（试行）》第二条，商住楼非住宅部分、公共建筑工程：室内装饰装修（含建筑设备）完成部分所占的建筑面积应达到该工程建筑面积的80％及以上 | 错
178 | 《福建省建设工程省级优质工程（闽江杯）评定细则（试行）》第三条，每项工程参建单位仅限2家 | 错
179 | 《福建省建设工程省级优质工程（闽江杯）评定细则（试行）》第三条，参建单位是指与承建单位签订分包合同或与建设（代建）单位签订施工承包合同的独立法人单位，其施工工程量（按建筑面积计）应占承建单位施工工程量（按建筑面积计）的30%及以上 | 错
180 | 《福建省建设工程省级优质工程（闽江杯）评定细则（试行）》第四条，工程创优情况简要汇报，时间控制在15分钟以内 | 错
181 | 《福建省建设工程省级优质工程（闽江杯）评定细则（试行）》第四条，商住楼工程提供抽取的样本量：住宅部分与非住宅部分分别按本条住宅工程与公共建筑工程的相关规定执行 | 对
182 | 《福建省建设工程省级优质工程（闽江杯）评定细则（试行）》第四条，提供抽取的样本，抽取后有30%及以上无法检查的，视为提供抽取的样本量不满足现场检查要求 | 错
183 | 《福建省建设工程省级优质工程（闽江杯）评定细则（试行）》第五条，公共建筑工程实体质量现场检查的抽查量，不少于该工程建筑面积的5% | 错
184 | 《福建省建设工程省级优质工程（闽江杯）评定细则（试行）》第五条，住宅工程实体质量现场检查的抽查量，室内公共部分抽查量不宜少于室内公共部分建筑面积的5% | 错
185 | 《福建省建设工程省级优质工程（闽江杯）评定细则（试行）》第五条，住宅工程实体质量现场检查的抽查量，分户套数不宜少于该工程总套数的10%，且不少于10套 | 错
186 | 《福建省建设工程省级优质工程（闽江杯）评定细则（试行）》第五条，房屋建筑工程的室外墙面、屋面、地下室外墙、公共部位应全数检查，其它部位随机抽取分部分项工程进行检查 | 错
187 | 《福建省建设工程省级优质工程（闽江杯）评定细则（试行）》第六条，推荐为省优工程的工程项目，应具有处于省内领先水平的分部分项工程施工质量亮点，附加分累计值应达到1分及以上 | 错
188 | 《福建省建设工程省级优质工程（闽江杯）评定细则（试行）》第六条，推荐为省优工程的工程项目，工程结构和单位工程施工质量综合评分值（含附加分）均应达到88分及以上 | 错
189 | 《福建省建设工程省级优质工程（闽江杯）评定细则（试行）》第六条，推荐为省优工程的住宅小区或组团工程，累计建筑面积占住宅小区或组团工程总建筑面积60%及以上的单位工程已获得“省优工程”优质工程奖 | 错
190 | 《福建省建设工程省级优质工程（闽江杯）评定细则（试行）》附件1，住宅单位工程申报省优工程的建筑面积应达到1.5万平方米及以上 | 错
191 | 《福建省建设工程省级优质工程（闽江杯）评定细则（试行）》附件1，住宅小区或组团工程申报省优工程的建筑面积应达到3万平方米及以上 | 错
192 | 《福建省建设工程省级优质工程（闽江杯）评定细则（试行）》附件1，公共建筑单位工程申报省优工程的建筑面积应达到1.5万平方米及以上 | 错
193 | 《厦门市建设工程评优活动管理办法（2021年修订）》第三条规定, 市优评审由建筑业企业自愿申报 | 对
194 | 《厦门市建设工程评优活动管理办法（2021年修订）》第六条, 申报市优的房屋建筑工程的桩身完整性一次检测Ⅰ类桩应达到90%及以上，其余的均应达到Ⅱ类桩 | 错
195 | 《厦门市建设工程评优活动管理办法（2021年修订）》第六条, 申报市优的工程，其的工程结构、单位工程的施工质量应按国家现行有关标准或省工程建设地方标准进行自评，自评结果均应达到优良等级 | 对
196 | 《厦门市建设工程评优活动管理办法（2021年修订）》第六条, 申报市优的工程，获得本市（或承建单位注册地）市级及以上QC小组活动成果二等奖及以上 | 错
197 | 《厦门市建设工程评优活动管理办法（2021年修订）》第七条, 住宅工程、商住楼、写字楼：室内分户（层）部分的装饰装修（含建筑设备）应按图施工完成，可甩项 | 错
198 | 《厦门市建设工程评优活动管理办法（2021年修订）》第七条, 公共建筑工程：室内装饰装修（含建筑设备）完成部分所占的建筑面积应达到该工程建筑面积的80％及以上 | 错
199 | 《厦门市建设工程评优活动管理办法（2021年修订）》第八条, 申报市优评审的项目仅允许一家施工企业作为主承建单位进行申报 | 对
200 | 《厦门市建设工程评优活动管理办法（2021年修订）》第八条,在以安装工程为主体的工业建设项目中，应以承担了主厂房和其他与生产相关的主要建筑物、构筑物施工的单位作为主承建单位 | 错
201 | 《厦门市建设工程评优活动管理办法（2021年修订）》第八条, 住宅小区或小区组团如果由多家施工企业共同完成，应由完成产值（按工程造价计）最多的企业作为主承建单位 | 错
202 | 《厦门市建设工程评优活动管理办法（2021年修订）》第九条, 申报市优评审，由主承建单位统一申报，允许不超过三家施工企业作为主要参建单位联合申报 | 错
203 | 厦门市建设工程评优活动管理办法（2021年修订）》第九条, 作为主要参建单位，完成的工程量占主承建单位完成工程量的30％及以上 | 错
204 | 《厦门市建设工程评优活动管理办法（2021年修订）》第十条，应在开工6个月内（以施工许可证为准）或地基与基础分部施工完成前向协会登记备案 | 错
205 | 《厦门市建设工程评优活动管理办法（2021年修订）》第十条，应在开工3个月内（以施工许可证为准）或主体结构分部施工完成前向协会登记备案 | 错
206 | 《厦门市建设工程评优活动管理办法（2021年修订）》第十一条，协会根据实际需要，原则上每年二次（以实时通知为准）集中受理评优申报 | 对
207 | 《厦门市建设工程评优活动管理办法（2021年修订）》第十一条，申报单位提交申报时，仅需提交“厦门市建设工程评优活动申报表” | 错
208 | 《厦门市建设工程评优活动管理办法（2021年修订）》第十二条，协会初审符合要求的申报工程，承建单位若要求撤销申报的，应在现场评价后向协会提交书面申请，理由合理充分并经协会同意后方可撤销 | 错
209 | 《厦门市建设工程评优活动管理办法（2021年修订）》第十二条，协会初审符合要求的申报工程，不得在现场评价后随意撤销，违者两年内不得申报 | 对
210 | 《厦门市建设工程评优活动管理办法（2021年修订）》第十三条，专业工程由行业行政主管部门或行业协会（专业委员会）按规定程序组织评价后，书面向协会推荐，协会秘书处初审符合要求后报厦门市建设工程评优活动评审委员会评审 | 对
211 | 《厦门市建设工程评优活动管理办法（2021年修订）》第十四条，专家组成员从协会质量管理专家库中随机抽取，采取项目回避制度 | 对
212 | 《厦门市建设工程评优活动管理办法（2021年修订）》第十六条，专家组长宣布有关评价要求和廉政纪律，听取建设单位、监理单位、物业管理单位（住宅及大型公建项目）对工程质量的意见，分析用户及相关单位对工程质量的满意程度，申报单位有关人员应回避 | 对
213 | 《厦门市建设工程评优活动管理办法（2021年修订）》第十六条，对工程实体质量进行现场核查，住宅工程抽查量为分户套数不宜少于该工程总套数的5%，且不少于10套 | 错
214 | 《厦门市建设工程评优活动管理办法（2021年修订）》第十六条，对工程实体质量进行现场核查，商住楼工程抽查量：住宅部分按本条文住宅工程的规定抽取、非住宅部分按本条文公共建筑工程的规定抽取 | 对
215 | 《厦门市建设工程评优活动管理办法（2021年修订）》第十七条，市优工程，其工程结构质量评价得分达到88分及以上 | 错
216 | 《厦门市建设工程评优活动管理办法（2021年修订）》第十七条，市优工程，其单位工程观感质量评价得分达到88分及以上 | 错
217 | 《厦门市建设工程评优活动管理办法（2021年修订）》第十七条，市优工程，其单位工程质量综合评价得分（不含特色工程加分）达到88分及以上 | 错
218 | 《厦门市建设工程评优活动管理办法（2021年修订）》第二十条，经协会同意，评委可委派代表出席 | 错
219 | 《厦门市建设工程评优活动管理办法（2021年修订）》第二十一条，市优候选工程名单在协会网站或相关媒体上进行为期10天的公示。公示期满且无异议的，公布为市优 | 错
220 | 《厦门市建设工程评优活动管理办法（2021年修订）》第二十六条，通过市优评审的工程，若发现有影响结构安全的工程质量问题，或存在重大质量投诉，经现场复查确认属实，协会有权撤消其市优评审结果 | 对
221 | 《厦门市建设工程评优活动管理办法（2021年修订）》附件1，单体公共建筑申报厦门市建设工程评优活动应具备的规模应达到8000平方米及以上 | 错
222 | 《厦门市建设工程评优活动管理办法（2021年修订）》附件1，群体公共建筑申报厦门市建设工程评优活动应具备的规模应达到10000平方米及以上，单位工程建筑面积达到2000平方米及以上 | 错
223 | 《厦门市建设工程评优活动管理办法（2021年修订）》附件1，住宅小区或组团申报厦门市建设工程评优活动应具备的规模应达到50000平方米及以上 | 错
224 | 《厦门市建设工程评优活动管理办法（2021年修订）》附件1，住宅或商住楼申报厦门市建设工程评优活动应具备的规模应达到8000平方米及以上 | 错
225 | 《厦门市建设工程评优活动管理办法（2021年修订）》附件4，申报厦门市建设工程评优活动特色工程加分，最高不超过5分 | 对
226 | 《厦门市建设工程评优活动汇报视频制作指导参考（2021）》，不得挪用、盗用、套用其他项目过程及竣工后影像资料，不得使用后期软件进行伪造有关素材，一经发现，取消参评资格 | 对
227 | 《厦门市建设工程评优活动汇报视频制作指导参考（2021）》，汇报片素材尽量以视频格式拍摄，施工过程影像资料不可由照片转成动画展示或者视频 | 错
228 | 《关于强化桩基工程质量管理的若干规定》（厦建质安[2022]）灌注桩成孔后采用测绳+铅锤法测量孔深。 | 对
229 | 《关于强化桩基工程质量管理的若干规定》（厦建质安[2022]），桩长和钢筋笼长度抽查检测，作为桩基验收的必要条件。 | 对
230 | 《关于强化桩基工程质量管理的若干规定》（厦建质安[2022]），预制桩类采取磁测井法检测基桩配筋长度以验证桩长。 | 对
231 | 《关于强化桩基工程质量管理的若干规定》（厦建质安[2022]），灌注桩类采取钻芯法检测桩长的、同时在另一根桩采用磁测井法检测基桩钢筋笼长度。 | 错
232 | 《关于强化桩基工程质量管理的若干规定》（厦建质安[2022]），搅拌桩（含旋喷桩等）类采用钻芯法检测桩长；设计施工图的验收指标中明确采用钻芯法检测桩长的，应再额外增加桩长检测。 | 错
233 | 《关于强化桩基工程质量管理的若干规定》（厦建质安[2022]），抗拔桩验收质量检测原则上允许预选受检桩。 | 错
234 | 《关于强化桩基工程质量管理的若干规定》（厦建质安[202]），预选桩的数量应不少于受检桩数的2倍。 | 错
235 | 《关于强化桩基工程质量管理的若干规定》（厦建质安[2022]），预选受检桩专家组人数不应少于5名，并应涵盖检测、岩土、结构等专业高级工程师，其中检测专业的专家不少于1名。 | 错
236 | 《关于强化桩基工程质量管理的若干规定》（厦建质安[2022]），需要分批（中间）验收的桩基子分部工程，施工单位应在施工前编制分批（中间）验收计划，只需施工企业技术部门批准、建设（代建）单位项目负责人和监理单位总监同意。 | 错
237 | 《关于明确砼结构构件实体强度监督抽测不合格有关问题的通知》（厦建质安监[2019]25号），单个构件混凝土强度取芯验证回弹推定值高于设计强度标准值的，采取取芯验证 | 错
238 | 《关于明确砼结构构件实体强度监督抽测不合格有关问题的通知》（厦建质安监[2019]25号），责令建设单位牵头组织相关责任单位委托原施工试验的检测机构开展检测工作。 | 错
239 | 《关于明确砼结构构件实体强度监督抽测不合格有关问题的通知》（厦建质安监[2019]25号），取芯芯样混凝土强度不低于设计强度标准值的，监督抽测工作完成闭合。 | 对
240 | 《关于明确砼结构构件实体强度监督抽测不合格有关问题的通知》（厦建质安监[2019]25号），设计单位根据检测报告中的检测结论，核算能满足安全和使用功能要求，但主要受力构件或节点混凝土强度经检测低于设计强度标准值的部分，建设单位同意接受的，监督抽测工作完成闭合。 | 错
241 | 《关于明确砼结构构件实体强度监督抽测不合格有关问题的通知》（厦建质安监[2019]25号），建设单位应核查责任主体提交的复工申请，符合条件的予以复工，并整理移交相关过程资料。 | 错
242 | 《厦门市建设局关于加强建设工程质量检测管理工作的通知》（厦建工〔2021〕86号），施工单位委托的检测机构出具的检测报告可作为工程质量验收依据 | 错
243 | 《厦门市建设局关于加强建设工程质量检测管理工作的通知》（厦建工〔2021〕86号），检测报告经建设（代建）单位或者工程监理单位确认后，及时进行归档 | 对
244 | 《厦门市建设局关于加强建设工程桩基质量管理的通知》，鼓励对桩基工程质量潜在缺陷办理质量保险 | 对
245 | 《厦门市建设局关于加强建设工程桩基质量管理的通知》，施工过程中应及时、真实、准确填写桩基施工原始记录和留存影像，形成一批一档资料 | 错
246 | 《厦门市建设局关于加强建设工程桩基质量管理的通知》，在工程桩正式施工之前，五方责任主体应共同参加试打桩，留存反映现场情况及参加人员的影像资料 | 对
247 | 《厦门市建设局关于重申建筑外立面不得违规采用粘贴饰面砖的通知》（厦建勘设〔2019〕14号），建筑外墙离地面高度超过21米的区域，不得采用粘贴饰面砖（板） | 错
248 | 《加强现浇钢筋砼结构节点施工质量管理的若干措施》（厦建质安监[2019]37号），柱（墙）混凝土设计强度比梁（板）混凝土设计强度高一个等级的混凝土结构，经设计单位确认，节点区混凝土可采用与梁（板）混凝土设计强度等级相同的混凝土浇筑。 | 对
249 | 《加强现浇钢筋砼结构节点施工质量管理的若干措施》（厦建质安监[2019]37号），柱混凝土设计强度比梁（板）混凝土设计强度高两个等级及以上的混凝土结构，其梁柱节点区混凝土应采用非泵送方式输送不须单独浇筑 | 错
250 | 《加强现浇钢筋砼结构节点施工质量管理的若干措施》（厦建质安监[2019]37号），墙混凝土设计强度比板混凝土设计强度高两个等级及以上的混凝土结构，其墙混凝土与板混凝土不得同台班浇筑，否则，应分别设置独立的墙、板泵送系统 | 对
251 | 《加强现浇钢筋砼结构节点施工质量管理的若干措施》（厦建质安监[2019]37号），当柱混凝土设计强度比梁（板）混凝土设计强度高两个等级及以上时，节点与梁（板）交界区域应采用多层钢丝网或钢板网等有效分隔措施 | 对
252 | 《加强现浇钢筋砼结构节点施工质量管理的若干措施》（厦建质安监[2019]37号），当柱混凝土设计强度比梁（板）混凝土设计强度高两个等级及以上时，分隔位置应在低强度等级的构件（梁板）中，且距高强度构件边缘距离不应小于300mm。 | 错
253 | 《加强现浇钢筋砼结构节点施工质量管理的若干措施》（厦建质安监[2019]37号），建设单位应组织施工、监理、预拌混凝土供应企业在混凝土搅拌站进行节点区混凝土（首次）开盘鉴定。 | 错
254 | 《加强现浇钢筋砼结构节点施工质量管理的若干措施》（厦建质安监[2019]37号），节点区混凝土施工时，应按要求对进场混凝土进行交货检验和留置试件。 | 对
255 | 《加强现浇钢筋砼结构节点施工质量管理的若干措施》（厦建质安监[2019]37号），梁柱节点应后浇筑节点区混凝土，并在梁（板）混凝土初凝前浇筑节点区混凝土，严禁形成施工缝 | 错
256 | 《加强现浇钢筋砼结构节点施工质量管理的若干措施》（厦建质安监[2019]37号），回弹检测人员应持有福建省建设工程检测试验人员岗位证书 | 错
257 | 《关于加强钢筋机械连接质量监管的通知》（厦建质安监[2018]12号），施工、监理单位应按规定对进场的连接套筒采用通端螺纹塞规和止端螺纹塞规进行检验，检验合格后方可使用 | 对
258 | 《关于加强钢筋机械连接质量监管的通知》（厦建质安监[2018]12号），钢筋丝头应使用滚扎直螺纹加长丝头型接头 | 错
259 | 《关于加强钢筋机械连接质量监管的通知》（厦建质安监[2018]12号），钢筋丝头加工与接头安装已按要求进行接头工艺检验，当钢筋或套筒的生产厂家不同时，不必再进行接头工艺检验 | 错
260 | 《关于加强钢筋机械连接质量监管的通知》（厦建质安监[2018]12号），已加工并检验合格的钢筋丝头成品应用保护帽进行保护 | 对
261 | 《关于加强钢筋机械连接质量监管的通知》（厦建质安监[2018]12号），施工单位在接头安装后应用扭力扳手校核拧紧扭矩，最小拧紧扭矩应符合要求 | 对
262 | 《关于加强钢筋机械连接质量监管的通知》（厦建质安监[2018]12号），施工、监理单位应从钢筋制作场随机加工接头样品进行见证取样送检 | 错
263 | 《关于加强钢筋机械连接质量监管的通知》（厦建质安监[2018]12号），截取后的钢筋接头应采用搭接（或焊接)的补接处理方式，并经监理确认。 | 错
264 | 《关于规范混凝土结构抗压强度检测检验有关问题的通知》（闽建建〔2018〕40号），设计强度标准值为C40及以下的混凝土应采用普通回弹仪检测 | 错
265 | 《关于规范混凝土结构抗压强度检测检验有关问题的通知》（闽建建〔2018〕40号），按批量采用回弹法检测混凝土抗压强度时，均应采用在构件上钻取的混凝土芯样对测区混凝土强度换算值进行修正，芯样的钻取、数量及修正方法应符合《 回弹法检测混凝土抗压强度技术规程》JGJ/T23要求，芯样应覆盖构件回弹推定值高、低测区以保证芯样的代表性。 | 错
266 | 《关于规范混凝土结构抗压强度检测检验有关问题的通知》（闽建建〔2018〕40号），芯样加工时表面切除的厚度原则上不应超过钢筋保护层设计厚度且切除部分的芯样应在试验后留置7天 | 对
267 | 《关于规范混凝土结构抗压强度检测检验有关问题的通知》（闽建建〔2018〕40号），经监管部门监督抽测责令对批次混凝土抗压强度进行检测的，检测机构对监督抽测的构件应再回弹钻芯 | 错
268 | 《关于规范混凝土结构抗压强度检测检验有关问题的通知》（闽建建〔2018〕40号），若设计配合比注明的输送方式是泵送，回弹测强曲线适用泵送测强曲线，无论现场采用何种泵送方式 | 对
269 | 《关于印发《福建省完善质量保障体系提升建筑工程品质若干措施》的通知》，鼓励发展超限高层建筑建设，加强超限高层建筑抗震、消防、节能等管理，严格落实抗震设防标准，强化超限高层建筑抗震专项审查，推广应用减震隔震技术 | 错
270 | 《关于进一步加强混凝土质量管控的通知》（闽建办建函〔2021〕24号），经建设单位同意，可使用无资质预拌混凝土 | 错
271 | 《关于进一步加强混凝土质量管控的通知》（闽建办建函〔2021〕24号），严禁预拌混凝土使用海砂 | 错
272 | 《关于强化桩基工程质量管理的意见》（闽建建〔2022〕2号），在未办理施工许可手续，可先行桩基施工 | 错
273 | 《关于强化桩基工程质量管理的意见》（闽建建〔2022〕2号），施工图经审查机构审查合格后，建设单位可进行优化设计，不须再送审查 | 错
274 | 《关于强化桩基工程质量管理的意见》（闽建建〔2022〕2号），对于灌注桩，不同持力层第一根（沉管灌注桩除外）施工时，对其终孔是否进入设计持力层，须经勘察、设计单位共同确认，其余桩可由施工、监理等单位确认 | 错
275 | 《关于强化桩基工程质量管理的意见》（闽建建〔2022〕2号），对于灌注桩，不同持力层第一根(沉管灌注桩除外）施工时，对其终孔是否进入设计持力层，须经建设、勘察、设计、监理等单位共同确认，并举牌拍照，其余桩可由施工、监理等单位确认，每10根至少在其中1根桩边举牌拍照，照片由施工、监理单位留存备查。 | 错
276 | 《关于强化桩基工程质量管理的意见》（闽建建〔2022〕2号），灌注桩终孔确认应在孔边举牌拍照，照片由建设单位留存备查 | 错
277 | 《关于强化桩基工程质量管理的意见》（闽建建〔2022〕2号），选桩会议要举牌拍照，照片由施工单位留存备查 | 错
278 | 《关于强化桩基工程质量管理的意见》（闽建建〔2022〕2号），基桩检测选桩时，监理单位应组织相关单位共同确定基桩检测的数量及桩号 | 错
279 | 《关于强化桩基工程质量管理的意见》（闽建建〔2022〕2号），举牌拍照至少留存至工程竣工验收后二年 | 错
280 | 《关于强化桩基工程质量管理的意见》（闽建建〔2022〕2号），桩基工程验收会议要举牌拍照，照片由建设单位留存备查 | 错
281 | 《关于进一步加强房建市政工程安全质量工作的若干措施》（闽建建〔2021〕5号），落实“隐患当事故处理”理念，持续开展房建市政工程安全生产隐患排查整治 | 对
282 | 《关于进一步加强房建市政工程安全质量工作的若干措施》（闽建建〔2021〕5号），突出党建引领，推行把“支部建在班组上，教育落到班组上”活动 | 错
283 | 《关于进一步加强现浇混凝土结构工程质量管控有关事项的通知》（闽建建函〔2020〕21号），严禁预拌混凝土输送、浇筑过程中加水，严禁散落的预拌混凝土用于结构构件的浇筑 | 对
284 | 《福建省住房和城乡建设厅关于现浇混凝土结构实体实测实量现场标示的通知》（闽建办建[2016]4号），测量柱垂直度时，沿两个方向分别量测，取较小值 | 错
285 | 《关于进一步明确《福建省建设工程质量安全动态监管办法》实施过程中有关问题的通知》 （闽建质安监总[2016] 44号），桩基础工程按照子分部工程进行验收 | 错
286 | 《关于进一步明确《福建省建设工程质量安全动态监管办法》实施过程中有关问题的通知》 （闽建质安监总[2016] 44号），抹灰工程等可隐蔽结构工程的工序施工前，有进行混凝土子分部工程验收的，相应的砌体工程可不需验收 | 错
287 | 《关于进一步明确《福建省建设工程质量安全动态监管办法》实施过程中有关问题的通知》 （闽建质安监总[2016] 44号），砌体工程等后续工序施工前应对相应的混凝土工程除混凝土强度外的其他内容进行中间验收，设计单位可不参加 | 错
288 | 《关于进一步明确《福建省建设工程质量安全动态监管办法》实施过程中有关问题的通知》 （闽建质安监总[2016] 44号），地下室结构工程或上部主体结构工程应在地基子分部工程和桩基础分项工程施工完毕的基础上进行施工 | 错
289 | 《关于进一步明确《福建省建设工程质量安全动态监管办法》实施过程中有关问题的通知》 （闽建质安监总[2016] 44号），地下室底板以上结构应划分在主体结构分部工程 | 对
290 | 《关于全面深入加强房屋建筑和市政基础设施工程主要建筑材料质量管理的通知》（闽建办建〔2017〕55号），建设工程材料实行平行检验时，平行检验频次不少于单位工程同类材料进场检验频次的30%且不少于1次，且尽可能涵盖所有规格 | 对
291 | 《关于全面深入加强房屋建筑和市政基础设施工程主要建筑材料质量管理的通知》（闽建办建〔2017〕55号），涉及结构安全和重要使用功能的建设工程材料必须见证取样送检，其比例不得低于有关技术标准中规定应取样数量的20% | 错
292 | 《关于全面深入加强房屋建筑和市政基础设施工程主要建筑材料质量管理的通知》（闽建办建〔2017〕55号），建设工程材料必须有相应的出厂合格证或质量证明文件，并按相关规范标准规定提供有效的型式检验报告 | 对
293 | 《关于全面深入加强房屋建筑和市政基础设施工程主要建筑材料质量管理的通知》（闽建办建〔2017〕55号），在检测过程中发现材料质量不合格的，应当48小时内向建设单位、监理单位及受监工程质量监督机构报告 | 错
294 | 《关于全面深入加强房屋建筑和市政基础设施工程主要建筑材料质量管理的通知》（闽建办建〔2017〕55号），因工期紧，取得建设单位同意后，材料可边检验边使用 | 错
295 | 《关于全面深入加强房屋建筑和市政基础设施工程主要建筑材料质量管理的通知》（闽建办建〔2017〕55号），施工单位与建设工程材料供应单位不得有隶属关系或者其他利害关系 | 错
296 | 《关于全面深入加强房屋建筑和市政基础设施工程主要建筑材料质量管理的通知》（闽建办建〔2017〕55号），施工单位委托具有相应资质的工程质量检测单位实施建设工程材料进场检验 | 错
297 | 《关于进一步规范桩基检测的通知》（闽建建[2017]1号），基桩检测的受检桩原则上应在施工结束后随机抽取选定 | 对
298 | 《关于进一步规范桩基检测的通知》（闽建建[2017]1号），当受设备或现场条件限制拟改用非静载法的，应由建设单位组织不少于5个具有高级工程师及以上职称、持有静载检测岗位证书的桩基检测专家论证其确实无法采用静载法，方可采用其它检测方法 | 对
299 | 《关于进一步规范桩基检测的通知》（闽建建[2017]1号），当桩基检测发现不合格（缺陷）桩后，根据扩大检测结果，对桩身完整性不是Ⅰ类且缺陷位置在第一节桩身内的预制桩，应按断桩进行补强处理 | 对
300 | 《关于进一步规范桩基检测的通知》（闽建建[2017]1号），当桩基检测发现不合格（缺陷）桩后，根据扩大检测结果，建设单位应牵头组织设计、勘察、施工、监理等单位根据最有利的桩提出处理方案 | 错
301 | 《关于印发《混凝土严重外观质量缺陷检查方式方法（试行）》的通知》（闽建质安监总[2016] 40号），疏松指用钢筋、尖锤等物体能够将不密实处铲除下来，常见柱头夹砂等现象 | 对
302 | 《关于印发《混凝土严重外观质量缺陷检查方式方法（试行）》的通知》（闽建质安监总[2016] 40号），主要受力构件蜂窝任一边长度达5cm及以上属于严重缺陷 | 错
303 | 《关于印发《混凝土严重外观质量缺陷检查方式方法（试行）》的通知》（闽建质安监总[2016] 40号），主要受力构件疏松部位任一边长度为20cm时，属于严重缺陷 | 对
304 | 《关于印发《混凝土严重外观质量缺陷检查方式方法（试行）》的通知》（闽建质安监总[2016] 40号），主要受力构件裂缝长度超过5cm及以上属于严重缺陷 | 错
305 | 《关于回弹法检测梁柱砼构件节点的意见》（闽建质安监总〔2013〕86号），对于梁宽度比柱断面长度小的情况，在柱端部具有可测面的情况下，应优先在梁端部布置回弹测区 | 错
306 | 《福建省房屋建筑工程勘察设计变更管理办法》第四条，严禁建设单位以施工单位施工工艺改变、材料设备采购困难等为由要求勘察设计单位进行变更 | 对
307 | 《福建省房屋建筑工程勘察设计变更管理办法》第七条，勘察设计变更分为重大变更和一般变更 | 对
308 | 《福建省房屋建筑工程勘察设计变更管理办法》第七条，改变建筑单体立面色彩属于重大变更 | 对
309 | 《福建省房屋建筑工程勘察设计变更管理办法》第八条，变更后的勘察设计文件，应按规定由勘察设计单位项目负责人签章，宜加盖勘察设计单位图纸专用章 | 错
310 | 《福建省房屋建筑工程勘察设计变更管理办法》第九条，属重大变更的，勘察设计单位应以“云线”标出全部变更内容，便于施工单位施工 | 错
311 | 《福建省房屋建筑工程勘察设计变更管理办法》第十条，勘察设计变更，建设单位应将变更后的施工图与《勘察设计重大变更记录单》等资料一并送原审查机构审查 | 错
312 | 《福建省房屋建筑工程勘察设计变更管理办法》第十三条，使用未经审查合格的重大变更的施工图，视同施工图未经审查交付使用 | 对
313 | 《福建省装配式建筑评价管理办法（试行）》第二条，装配式建筑是由预制部品部件在工地装配而成的建筑 | 对
314 | 《福建省装配式建筑评价管理办法（试行）》第三条，装配式建筑评价实行属地化管理 | 对
315 | 《福建省装配式建筑评价管理办法（试行）》第五条，装配率以施工阶段评价的结论为准 | 对
316 | 《福建省装配式建筑评价管理办法（试行）》第六条，设计单位在完成施工图设计及审查后，向项目所在地的设区市住建主管部门或其委托的机构申请设计阶段预评价 | 错
317 | 《福建省装配式建筑评价管理办法（试行）》第八条，通过施工阶段评价的装配式建筑信息，由省住建主管部门在其官方网站公开 | 错
318 | 《福建省装配式建筑评价管理办法（试行）》附件1，装配式建筑评价应以单体建筑作为评价单元 | 对
319 | 《福建省装配式建筑评价管理办法（试行）》附件1，建筑由主楼和裙房组成时，主楼和裙房可按不同的单体建筑分别进行评价 | 对
320 | 《福建省住宅工程设计若干技术规定》第三条，迎水面外窗洞口四周应采用现浇钢筋混凝土浇筑成封闭式企口型止水带，企口高度宜为40-60mm,若因窗框宽度较大等原因造成无法做成企口型的，外窗附框应与洞口现浇混凝土同时成型 | 对
321 | 《福建省住宅工程设计若干技术规定》第六条，住宅阳台、上人屋面、平台走廊及室外楼梯等处的防护栏板，不得使用固定在主体结构上并直接承受人体荷载的玻璃栏板（即插夹式悬臂玻璃栏板）和外挂式玻璃栏板 | 对
322 | 《福建省住宅工程设计若干技术规定》第七条，防护栏杆应采用防攀爬的构造，其距楼地面0～800㎜范围均不应设横杆及可攀爬花饰或构造 | 对
323 | 《福建省住宅工程设计若干技术规定》第九条，住宅消防栓暗埋时，消防栓背面应采取防水、隔声措施，且其性能不低于规范中相应位置墙体耐火极限和隔声性能的要求 | 对
324 | 《福建省住宅工程设计若干技术规定》第十八条，框架—剪力墙结构中剪力墙应上下贯通，沿着高度方向不应终断 | 对
325 | 《福建省住宅工程设计若干技术规定》第十九条，剪力墙的竖向和水平分布钢筋的间距均不应大于250mm，直径不应小于10mm | 错
326 | 《福建省住宅工程设计若干技术规定》第二十二条，剪力墙构造边缘构件的箍筋肢距不应大于250mm | 错
327 | 《福建省住宅工程设计若干技术规定》第二十九条，框架梁梁面通长钢筋，应拉通支座面筋的2根钢筋（两肢箍）或4根钢筋（四肢箍） | 对
328 | 《福建省住宅工程设计若干技术规定》第三十七条，布置在楼面、屋面的给水排水管道不得影响防护栏杆的净高 | 对
329 | 《福建省住宅工程设计若干技术规定》第三十八条，温泉热水供泡浴用水，同时可与生活给水管道连接 | 错
330 | 《福建省住宅工程设计若干技术规定》第四十一条，给水管在敷设于垫层内时，管道应完全暗装在垫层内，管道及配件外径不得大于垫层厚度，管材不得有卡套式或卡环式接口 | 对
331 | 《福建省住宅工程设计若干技术规定》第四十二条，当住宅设有新风系统时，新风入口的设置应注意防污染，应与卫生间、厨房的排风出口保持必要的距离，同时注意室外风向对它的影响 | 对
332 | 《福建省住宅工程设计若干技术规定》第四十二条，空调室外机应设置在室外搁板（除100m及以上的高层住宅）、设备平台或阳台上 | 对
333 | 《福建省住宅工程设计若干技术规定》第四十六条，建筑高度大于54m但不大于100m的住宅建筑，其消防控制室、消防水泵、消防电梯的消防配电干线应采用矿物绝缘类不燃性电缆 | 对
334 | 《建筑施工组织设计规范》（GB/T50502-2009）2.0.1条，施工组织设计以若干单位工程组成的群体工程或特大型项目为主要对象编制的施工组织设计，对整个项目的施工过程起统筹规划、重点控制的作用 | 错
335 | 《建筑施工组织设计规范》（GB/T50502-2009）2.0.2条，施工组织总设计以施工项目为对象编制的，用以指导施工的技术、经济和管理的综合性文件 | 错
336 | 《建筑施工组织设计规范》（GB/T50502-2009）3.0.6条，施工组织设计应在工程竣工验收后归档 | 对
337 | 《建筑施工组织设计规范》（GB/T50502-2009）4.1.1条，工程概况应包括项目主要情况和项目主要施工条件 | 对
338 | 《建筑施工组织设计规范》（GB/T50502-2009）4.3.1条，施工总进度计划应按照建设单位要求的安排进行编制 | 错
339 | 《建筑施工组织设计规范》（GB/T50502-2009）4.3.2条，施工总进度计划应采用网络图表示，并附必要说明 | 错
340 | 《建筑施工组织设计规范》（GB/T50502-2009）5.2.3条，对于工程施工的重点和难点应进行分析，包括组织管理和施工技术两个方面 | 对
341 | 《建筑施工组织设计规范》（GB/T50502-2009）5.3.2条，工程规模较大或较复杂的工程，应采用网络图表示 | 错
342 | 《工程质量安全手册实施细则》的适用范围是房屋建筑/公路和市政基础设施工程 | 错
343 | 《工程质量安全手册实施细则》规定：验槽应在基坑或基槽开挖至设计标高后进行，对留置保护土层时其厚度不应超过100mm；槽底应为无扰动的原状土 | 对
344 | 《工程质量安全手册实施细则》规定：设计计算中考虑桩筏基础、低桩承台等桩间土共同作用时，应在开挖清理至设计标高后对桩间土进行检验 | 对
345 | 《工程质量安全手册实施细则》规定：砂石桩、高压喷射注浆桩、水泥土搅拌桩、土和灰土挤密桩、水泥粉煤灰碎石桩、夯实水泥土桩等复合地基的承载力必须达到设计要求。复合地基承载力的检验数量不应少于总桩数的1％，且不应少于3点。有单桩承载力或桩身强度检验要求时，检验数量不应少于总桩数的0．5％，且不应少于3根 | 错
346 | 《工程质量安全手册实施细则》规定：本地区采用的新桩型或新工艺应采用单桩竖向抗压静载试验进行承载力验收检测 | 对
347 | 《工程质量安全手册实施细则》规定：当采用自平衡法检测承载力必须预先选定受检桩，或采用静载法检测承载力但受设备或现场条件限制（如建筑物有地下室且在地下室开挖后无法进行检测等情况）导致必须预先选定受检桩的，预先选定的受检桩数量不得少于检测数量的3倍，且应在桩基施工结束后随机选择不少于3根（且每种同一条件的基桩不得少于1根）预先选定桩以外的基桩，采用高应变法检测其承载力；或随机选择不少于5根（且每种同一条件的基桩不得少于1根）预先选定桩以外的基桩，采用钻芯法测定其沉渣厚度并检验桩端持力层 | 对
348 | 《工程质量安全手册实施细则》规定：符合JGJ106-2014第3.3.4条的桩基工程应采用静载法，当受设备或现场条件限制拟改用非静载法的，应由施工单位组织不少于5个具有高级工程师及以上职称、持有静载检测岗位证书的桩基检测专家论证其确实无法采用静载法，方可采用其它检测方法，并书面告知工程质量监督机构论证结果 | 错
349 | 《工程质量安全手册实施细则》规定：纵向受力钢筋的弯折后平直段长度应符合设计要求。光圆钢筋末端作180°弯钩时，弯钩的平直段长度不应小于钢筋直径的5倍 | 错
350 | 《工程质量安全手册实施细则》规定：钢筋偏位（柱＞50mm,墙＞30mm）向内偏时：如果钢筋偏位（柱＞50mm,墙＞30mm）以上向内偏，保留偏位原钢筋，另在设计位置用植筋方法处理。植筋的锚固及注胶粘结强度应符合设计及规范规定 | 对
351 | 《工程质量安全手册实施细则》规定：钢筋安装时，受力钢筋的牌号、规格、方向位置和数量必须符合设计要求。不管何种代换方式，都要征得设计单位的同意，钢筋的品种、级别或规格需作变更时，均应办理设计变更文件 | 对
352 | 《工程质量安全手册实施细则》规定：钢筋安装应采用定位件固定钢筋的位置，并宜采用专用定位件。定位件应具有足够的承载力、刚度、稳定性和耐久性。定位件的数量、间距和固定方式，应能保证钢筋的位置偏差符合国家现行有关标准的规定。混凝土框架梁、柱保护层内，不得采用金属定位件 | 错
353 | 《工程质量安全手册实施细则》规定：雨季施工，应选用具有防雨水冲刷性能的模板脱模剂 | 错
354 | 《工程质量安全手册实施细则》规定：混凝土强度应按现行国家标准《混凝土强度检验评定标准》GB/T50107的规定分批检验评定。划入同一检验批的混凝土，其施工持续时间不宜超过1个月 | 错
355 | 《工程质量安全手册实施细则》规定：结构实体混凝土强度应按不同强度等级分别检验，检验方法宜采用同条件养护试件方法；当未取得同条件养护试件强度或同条件养护试件强度不符合要求时，可采用回弹-取芯法进行检验 | 对
356 | 《工程质量安全手册实施细则》规定：混凝土强度达到 1.2N/mm2前，不得在其上踩踏、堆放荷载、安装模板及支架 | 对
357 | 《工程质量安全手册实施细则》规定：中埋式止水带埋设位置应准确，其中间空心圆环与变形缝的中心线应重合 | 对
358 | 《工程质量安全手册实施细则》规定：幕墙及其连接件应具有足够的承载力、刚度和相对于主体结构的变形 | 错
359 | 《工程质量安全手册实施细则》规定：建筑电气工程中接地（PE）或接零（PEN）支线应分别与接地（PE）或接零（PEN）干线相连接 | 错
360 | 《工程质量安全手册实施细则》规定：电气装置的接地必须单独与接地母钱或接地网相连接，严禁在一条接地线中串接电气装置 | 错
361 | 《工程质量安全手册实施细则》规定：当广播系统具备消防应急广播功能时，应采用难燃线槽、阻燃线管和阻燃线缆敷设 | 错
362 | 《工程质量安全手册实施细则》规定：结构设计施工图的各种受力钢筋应有钢筋出厂合格证书及出厂检验报告，出厂合格证书备注栏中应由供应单位注明单位工程名称、使用部位和进场数量 | 错
363 | 《工程质量安全手册实施细则》规定：冷拉钢筋、冷拔钢筋、冷轧扭钢筋、冷轧带肋钢筋除应有母材的出厂合格证书及力学性能检验报告外，还应有冷拉、冷拔、冷轧后的钢筋出厂合格证及力学性能现场抽样检验报告 | 对
364 | 《工程质量安全手册实施细则》规定：沉降观测记录应按单个工程提供 | 错
365 | 《工程质量安全手册实施细则》规定：建筑外墙外保温防火隔离带保温材料的燃烧性能等级应为A级，并应提供有防火隔离带的外墙外保温墙体耐久性检验报告 | 错
366 | 《工程质量安全手册实施细则》规定：建筑围护结构施工完成后，应由施工单位委托对围护结构的外墙节能构造和夏热冬冷地区高层和超高层建筑的外窗气密性进行现场实体检验 | 错
367 | 《工程质量安全手册实施细则》规定：单位工程观感质量检查记录中的质量评价结果填写“好”、“一般”或“差”，可由各方协商确定，也可按以下原则确定：项目检查点中有1处或多于1处“差”可评价为“差”，有80%及以上的检查点“好”可评价为“好”，其余情况可评价为“一般”。 | 错
368 | 《工程质量安全手册实施细则》规定：法定代表人和项目负责人在工程设计使用年限内对工程质量承担相应连带责任 | 错
369 | 《工程质量安全手册实施细则》规定：复合地基施工结束后，应对单桩与复合地基的整体性进行检验 | 错
370 | 《工程质量安全手册实施细则》规定：进口设备、材料、器具应有产品合格证、性能检测报告及安装、使用、维修、试验要求和说明等技术文件 | 错
371 | 《工程质量安全手册实施细则》规定：按同一厂家、同一品种、同一代号、同一强度等级、同一批号且连续进场的水泥，袋装不超过300t为一批，散装不超过500t为一批，每批抽样数量不应少于一次 | 错
372 | 《工程质量安全手册实施细则》规定：普通灯具的I类灯具外露可导电部分必须采用铜芯导线与保护导体可靠连接，连接处应设置接地标识，铜芯导线的截面积应与进入灯具的电源线截面积相同 | 错
373 | 《工程质量安全手册实施细则》规定：当利用建筑物金属屋面或屋顶上旗杆、栏杆、装饰物、铁塔、女儿墙上的盖板等永久性金属物做接闪器时，其材质及截面应符合设计要求，建筑物金属屋面板间的连接、永久性金属物各部件之间的连接应安全 | 错
374 | 《工程质量安全手册实施细则》规定：接闪器与防雷引下线必须采用焊接或卡接器连接，防雷引下线与接地装置必须采用焊接或螺栓连接 | 对
375 | 《工程质量安全手册实施细则》规定：电气装置应设专用接地螺栓，防松装置应齐全，且有标识，接地线不得采用并联方式 | 错
376 | 《工程质量安全手册实施细则》规定：风管内严禁穿越其他管线，室外风管系统的拉索等金属固定件应与避雷针或避雷网连接 | 错
377 | 《工程质量安全手册实施细则》规定：圈梁宜连续地设在同一水平面上，并形成封闭状；当圈梁被门窗洞口截断时， 应在洞口上部增设相同截面的附加圈梁。附加圈梁与圈梁的搭接长度不应小于 其中到中垂直间距的2倍，且不得小于0.5m | 错
378 | 《工程质量安全手册实施细则》规定：砖砌体的转角处和交接处应同时砌筑，严禁无可靠措施的内外墙分砌施工。在抗震设防烈度为8度及8度以上地区，对不能同时砌筑而又必须留置的临时间断处应砌成斜槎，普通砖砌体斜槎垂直投影长度不应小于高度的2/3，多孔砖砌体的斜槎长高比不应小于1/2。斜槎高度不得超过一步脚手架的高度 | 错
379 | 《工程质量安全手册实施细则》规定：墙体转角处和纵横交接处应同时砌筑。临时间断处应砌成斜槎，斜槎水平投影长度不应小于斜槎高度。施工洞口可预留直槎，但在洞口砌筑和补砌时，应在直槎上下搭砌的小砌块孔洞内用强度等级不低于砌体砂浆强度的混凝土灌实 | 错
380 | 《工程质量安全手册实施细则》规定：检查轴线、中心线位置时，沿纵、横两个方向测量，并取其中偏差的平均值 | 错
381 | 《工程质量安全手册实施细则》规定：钢筋接头连接区段是指长度为1．3倍搭接长度的区段 | 对
382 | 《工程质量安全手册实施细则》规定：钢筋接头的位置应符合设计和施工方案要求。有抗震设防要求的结构中，梁端、柱端箍筋加密区范围内严禁进行钢筋搭接 | 错
383 | 《工程质量安全手册实施细则》规定：地基承载力检验时，静载试验最大加载量不应小于设计要求的承载力标准值的2倍 | 错
384 | 《工程质量安全手册实施细则》规定：施工结束后，砂石桩复合地基应进行复合地基承载力、桩体密度等检验 | 错
385 | 《工程质量安全手册实施细则》规定：钢筋偏位（柱[5，25]，墙[3，15]）范围内，且不超出保护层厚度时，按国标图集16G101-1柱、墙钢筋在楼面截面时钢筋弯曲做法，按照1:3的比例在结构面调整钢筋 | 错
386 | 《工程质量安全手册实施细则》规定：构件交接处的钢筋位置应符合设计要求。当设计无具体要求时，应保证主要受力构件和构件中主要受力方向的钢筋位置。框架节点处梁纵向受力钢筋宜放在柱纵向钢筋内侧；当主次梁底部标高相同时，次梁下部钢筋应放在主梁下部钢筋之上；剪力墙中水平分布钢筋宜放在内侧，并宜在墙端弯折锚固 | 错
387 | 《工程质量安全手册实施细则》规定：混凝土框架梁、柱保护层内，不宜采用金属定位件 | 对
388 | 《工程质量安全手册实施细则》规定：悬挑梁板的钢筋应与垫块或定位件绑扎固定， 施工过程中及时检查垫块或定位件及受力钢筋位置，保证钢筋位置准确 | 对
389 | 《工程质量安全手册实施细则》规定：机械连接接头的混凝土保护层厚度宜符合现行国家标准《混凝土结构设计规范》GB20010-2010中受力钢筋最小保护层厚度的规定，且不得小于20mm，接头之间的横向净距不宜小于25mm | 错
390 | 《工程质量安全手册实施细则》规定：验评定混凝土强度时，应采用28d或设计规定龄期的同条件养护试件 | 错
391 | 《工程质量安全手册实施细则》规定：采用蒸汽养护的构件，其试件应先随构件同条件养护，然后再置入标准养护条件下继续养护至28d或设计规定龄期 | 对
392 | 《工程质量安全手册实施细则》规定：混凝土强度检验时的等效养护龄期可取日平均温度逐日累计达到600℃·d时所对应的龄期，且不应小于14d | 对
393 | 《工程质量安全手册实施细则》规定：柱、墙混凝土设计强度比梁、板混凝土设计强度高一个等级时，柱、墙位置梁、板高度范围内的混凝土经设计单位确认，可采用与梁、板混凝土设计强度等级相同的混凝土进行浇筑 | 对
394 | 《工程质量安全手册实施细则》规定：钢结构制作和安装单位应分别进行高强度螺栓连接摩擦面(含涂层摩擦面)的抗滑移系数试验和复验，现场处理的构件摩擦面应单独进行摩擦面抗滑移系数试验，其结果应满足设计要求 | 对
395 | 《工程质量安全手册实施细则》规定：高强度螺栓连接摩擦面应保持干燥、整洁，不应有飞边、毛刺、焊接飞溅物、焊疤、氧化铁皮、污垢等，除设计要求外摩擦面应涂漆 | 错
396 | 《工程质量安全手册实施细则》规定：钢结构防火涂料的抗拉强度、抗压强度应符合设计和规范要求 | 错
397 | 《工程质量安全手册实施细则》规定：预制构件进场前，应由构件生产厂家根据设计文件和相关行政文件规定要求对每个构件进行标识 | 对
398 | 《工程质量安全手册实施细则》规定：马牙槎尺寸偏差每一构造柱不应超过3处 | 错
399 | 《工程质量安全手册实施细则》规定：预留拉结钢筋的规格、尺寸、数量及位置应正确，拉结钢筋应沿墙高每隔500mm设2Φ6，伸入墙内不宜小于600mm，钢筋的竖向移位不应超过50mm，且竖向移位每一构造柱不得超过2处 | 错
400 | 《工程质量安全手册实施细则》规定：采用外防外贴法铺贴卷材防水层时，立面卷材接槎的搭接宽度，高聚物改性沥青类卷材应为150mm，合成高分子类卷材应为100mm，且上层卷材应盖过下层卷材 | 对
401 | 《工程质量安全手册实施细则》规定：幕墙工程所用粘结材料应对邵氏硬度、标准条 件拉伸粘结强度、相容性、剥离粘结性、石材用密封胶 的污染性平行检查 | 错
402 | 《工程质量安全手册实施细则》规定：当建筑塑料排水管穿越楼层、防火墙、管道井井壁时，应根据建筑物性质、管径和设置条件以及穿越部位防火等级等要求设置防火装置 | 错
403 | 《工程质量安全手册实施细则》规定：穿过楼板的套管与管道之间缝隙应用密实材料和防水油膏填实，且端面应光滑 | 错
404 | 《工程质量安全手册实施细则》规定：消防水泵接合器和消火栓的位置标志应明显，栓口的位置应方便操作。消防水泵接合器和室外消火栓当采用墙壁式时，如设计未要求，进、出水栓口的中心安装高度距地面应为1.10m，其上方应设有防坠落物打击的措施。 | 对
405 | 《工程质量安全手册实施细则》规定：风管系统工作压力绝对值不大于125Pa的微压风管，在外观和制造工艺检验合格的基础上，不应进行漏风量的验证测试 | 对
406 | 《工程质量安全手册实施细则》规定：防排烟系统调试应在系统施工完成及与工程有关的火灾自动报警系统及联动控制设备调试合格后进行 | 对
407 | 《工程质量安全手册实施细则》规定：排烟系统与通风、空调系统合用，当火灾自动报警系统发出火警信号后，火灾自动报警系统应在15s内联动开启相应防烟分区的全部排烟阀、排烟口、排烟风机和补风设施，并应在15s内自动关闭与排烟无关的通风、空调系统 | 错
408 | 《工程质量安全手册实施细则》规定：除临时接地装置外，接地装置采用钢材时均应热镀锌，水平敷设的应采用热镀锌的圆钢和扁钢，垂直敷设的应采用热镀锌的角钢、钢管或圆钢 | 对
409 | 《工程质量安全手册实施细则》规定：金属梯架、托盘或槽盒本体之间的连接应牢固可靠，梯架、托盘和槽盒全长不大于30m时，不应少于2处与保护导体可靠连接；全长大于30m时，每隔20m～30m应增加一个连接点，起始端和终点端均应可靠接地 | 对
410 | 《工程质量安全手册实施细则》规定：电缆敷设时，交流单芯电缆或分相后的每相电缆不得单根独穿于钢导管内，固定用的夹具和支架不应形成闭合磁路。 | 对
411 | 《工程质量安全手册实施细则》规定：电缆的敷设和排列布置应符合设计要求，矿物绝缘电缆敷设在温度变化大的场所、振动场所或穿越建筑物变形缝时应采取“S”或“Ω”弯。 | 对
412 | 《工程质量安全手册实施细则》规定：消防配电线路明敷时（包括敷设在吊顶内），应穿金属导管或采用封闭式金属槽盒保护，金属导管或封闭式金属槽盒应采取防火保护措施；当采用阻燃或耐火电缆并敷设在电缆井、沟内时，可不穿金属导管或采用封闭式金属槽盒保护；当采用矿物绝缘类不燃性电缆时，可直接明敷。 | 对
413 | 《工程质量安全手册实施细则》规定：防火涂料的涂层厚度应符合有关耐火等级的设计要求。 | 错
414 | 《工程质量安全手册实施细则》规定：消防与非消防系统回路、同一系统不同电压、电流型式的线缆应在不同桥架内敷设，如条件所限共用线槽时，所有绝缘电线和电缆应具有与最高标称电压回路相同的绝缘等级，分别敷设在以不燃挡板分隔的不同槽孔内，或采取其他隔离措施，穿越导管时也不应穿过同一线管。 | 对
415 | 《工程质量安全手册实施细则》规定：水池渗水量计算应按池壁（不含内隔墙）和池底的浸湿面积计算； | 对
416 | 《工程质量安全手册实施细则》规定：结构设计施工图的各种受力钢筋应有钢筋出厂合格证书及出厂检验报告，出厂合格证书备注栏中应由施工单位注明单位工程名称、使用部位； | 错
417 | 《工程质量安全手册实施细则》规定：在钢筋加工过程中，如发现脆断、焊接性能不良或力学性能显著不正常现象，应进行物理成分检验或其它专项检验，并做出鉴定处理结论 | 错
418 | 《工程质量安全手册实施细则》规定：机械连接接头工艺检验应针对不同钢筋生产厂的钢筋进行，施工过程中更换钢筋生产厂或接头技术提供单位时，应补充进行工艺检验。 | 对
419 | 《工程质量安全手册实施细则》规定：工程竣工验收报告应经施工单位法定代表人、单位技术负责人和项目经理签字并加盖施工单位公章。 | 错
420 | 《工程质量安全手册实施细则》规定：主要功能抽查应由项目验收组成员商定抽查项目后进行资料抽查，有疑义时可对实物局部（或全部）进行现场实测，并由验收组填写抽查结论。 | 对
421 | 《工程质量安全手册实施细则》规定：建筑工程的单位（子单位）工程观感质量检查，应在施工单位自检基础上，由总监理工程师（建设单位项目负责人）组织检查，由总监理工程师（建设单位项目负责人）按《福建省建筑工程施工文件管理规程》要求填写检查结论。 | 错
422 | 《工程质量安全手册实施细则》规定：单位工程观感质量检查记录中的质量评价结果填写“好”、“一般”或“差”，可由各方协商确定。 | 对
423 | 《工程质量安全手册实施细则》规定：防排烟系统联合试运行与调试的结果（风量及正压）、地源（水源）热泵换热系统的换热器的水温与流量、蓄能空调系统调试结果、净化空调系统调试情况必须符合设计与消防的规定是否正确？ | 对
424 | 《工程质量安全手册实施细则》规定：通风、空调系统调试记录仅符合《福建省建筑工程施工文件管理规程》相关规定。 | 错
425 | 《工程质量安全手册实施细则》规定：给水设备试运转记录应包括单机试运转和设计有要求的联合整件试运转记录，试验数据、控制参数以及有关要求应记录详细、准确，并有确切结论。 | 对
426 | 《工程质量安全手册实施细则》规定：后张法有粘结预应力筋张拉完毕并经检查合格后，应于7日后进行孔道灌浆，孔道内水泥浆应饱满、密实，并做好灌浆记录。 | 错
427 | 《工程质量安全手册实施细则》规定：在大体积混凝土浇筑和养护过程中均应进行混凝土浇筑体温度及环境温度等监测。 | 对
428 | 《工程质量安全手册实施细则》规定：风管内风量的测量宜采用热风速仪直接测量风管断面风速，然后求取风量的方法。 | 错
429 | 《工程质量安全手册实施细则》规定：风管的严密性测试应分为观感质量检验与漏风量检测观感质量检验可应用于常压风管，也可作为其他压力风管工艺质量的检验，结构严密与无明显穿透的缝隙和孔洞应为合格。 | 错
430 | 《工程质量安全手册实施细则》规定：严密性试验应包括给水系统，采暖和热水供应管道、设备、附件以及设计有要求的项目，并应按设计要求及规范规定进行系统试验和逐件试验。 | 对
431 | 《工程质量安全手册实施细则》规定：给水管道、采暖管道、热水供应管道等系统试压应在管道安装完毕后进行，系统试压一般可根据实际情况分为隐蔽前(埋地、管道井、吊顶、墙体内等)和明露管道试压两个阶段进行。 | 对
432 | 《工程质量安全手册实施细则》规定：管道系统强度及严密性试验应包括单项试验和系统试压两方面内容。 | 对
433 | 《工程质量安全手册实施细则》规定：同一工程有多种类型幕墙的，应按不同类型分别提供“四性检测报告”。 | 对
434 | 《工程质量安全手册实施细则》规定：建筑外窗应进行气密性能、水密性能和抗风压性能检测。 | 对
435 | 《工程质量安全手册实施细则》规定：保温板材与基层及各构造层之间的粘结或连接必须牢固。保温板材与基层的连接方式、拉伸粘结强度和粘结面积比应符合设计要求。 | 对
436 | 《工程质量安全手册实施细则》规定：保温板材与基层的拉伸粘结强度应进行现场拉拔试验，粘结面积应进行剥离检验。 | 对
437 | 《工程质量安全手册实施细则》规定：外墙保温工程当采用预制构件、定型产品或成套技术时，应由同一供应商提供配套的组成材料，并应同时提供型式检验报告。型式检验报告中应包括耐候性和抗风压性检验。 | 对
438 | 《工程质量安全手册实施细则》规定：建筑围护结构施工完成后，应由建设单位委托对围护结构的外墙节能构造和夏热冬冷地区高层和超高层建筑的外窗气密性进行现场实体检验。 | 对
439 | 《工程质量安全手册实施细则》规定：高耸构筑物、高层建筑、大型公共建筑、重要工业厂房及在软弱地基上建造的建筑物，采用锚杆静压桩进行地基处理或基础托换的新建或改建建（构）筑物，以及设计有要求的建筑物，应按《建筑地基基础设计规范》GB5007规定进行沉降观测. | 对
440 | 《工程质量安全手册实施细则》规定：设计要求全焊透的一、二级焊缝应采用超声波探伤进行内部缺陷的检验，超声波探伤不能对缺陷做出判断时，应采用射线探伤，其内部缺陷分级及探伤方法应符合现行国家标准《钢焊缝手工超声波探伤方法和探伤结果分级》GB11345或《钢熔化焊对接接头射线照相和质量分级》GB3323的规定。 | 对
441 | 《工程质量安全手册实施细则》规定：焊工必须经考试合格并取得合格证书。持证焊工必须在其考试合格项目及其认可范围内施焊。 | 对
442 | 《工程质量安全手册实施细则》规定：机械连接接头工艺检验应针对不同钢筋生产厂的钢筋进行，施工过程中更换钢筋生产厂或接头技术提供单位时，应补充进行工艺检验。 | 对